## 废水
2020年4季度废水重点排污单位监督性监测结果
设区市 | 企业名称 | 行业类型 | 监测日期 | 监测点 | 流量(m3/s) | 水温(℃) | 生产负荷(%) | 监测项目 | 排放浓度 | 单位 | 上限 | 下限 | 是否超标 | 超标倍数
秦皇岛市 | 卢龙县吉晟食品有限公司 | 淀粉及淀粉制品制造 | 2020-09-24 | 废水监测点1(DW001) |  |  |  | 五日生化需氧量 | 15.5 | mg/L | 20 |  | 否
秦皇岛市 | 卢龙县吉晟食品有限公司 | 淀粉及淀粉制品制造 | 2020-09-24 | 废水监测点1(DW001) |  |  |  | 总氮（以N计） | 2.86 | mg/L | 30 |  | 否
秦皇岛市 | 卢龙县吉晟食品有限公司 | 淀粉及淀粉制品制造 | 2020-09-24 | 废水监测点1(DW001) |  |  |  | 氨氮（NH3-N） | 0.90 | mg/L | 15 |  | 否
秦皇岛市 | 卢龙县吉晟食品有限公司 | 淀粉及淀粉制品制造 | 2020-09-24 | 废水监测点1(DW001) |  |  |  | 悬浮物 | 16 | mg/L | 30 |  | 否
秦皇岛市 | 卢龙县吉晟食品有限公司 | 淀粉及淀粉制品制造 | 2020-09-24 | 废水监测点1(DW001) |  |  |  | 总磷（以P计） | 0.42 | mg/L | 1 |  | 否
秦皇岛市 | 卢龙县吉晟食品有限公司 | 淀粉及淀粉制品制造 | 2020-09-24 | 废水监测点1(DW001) |  |  |  | 化学需氧量 | 53 | mg/L | 100 |  | 否
秦皇岛市 | 卢龙县吉晟食品有限公司 | 淀粉及淀粉制品制造 | 2020-09-24 | 废水监测点1(DW001) |  |  |  | pH值 | 7.61 | 无量纲 | 9 | 6 | 否
秦皇岛市 | 卢龙县金佳食品有限公司 | 淀粉及淀粉制品制造 | 2020-09-21 | 污水处理站(DW001) |  |  |  | 悬浮物 | 10 | mg/L | 30 |  | 否
秦皇岛市 | 卢龙县金佳食品有限公司 | 淀粉及淀粉制品制造 | 2020-09-21 | 污水处理站(DW001) |  |  |  | 总磷（以P计） | 0.02 | mg/L | 1.0 |  | 否
秦皇岛市 | 卢龙县金佳食品有限公司 | 淀粉及淀粉制品制造 | 2020-09-21 | 污水处理站(DW001) |  |  |  | pH值 | 7.45 | 无量纲 | 9 | 6 | 否
秦皇岛市 | 卢龙县金佳食品有限公司 | 淀粉及淀粉制品制造 | 2020-09-21 | 污水处理站(DW001) |  |  |  | 五日生化需氧量 | 2.3 | mg/L | 10 |  | 否
秦皇岛市 | 卢龙县金佳食品有限公司 | 淀粉及淀粉制品制造 | 2020-09-21 | 污水处理站(DW001) |  |  |  | 化学需氧量 | 11 | mg/L | 100 |  | 否
秦皇岛市 | 卢龙县金佳食品有限公司 | 淀粉及淀粉制品制造 | 2020-09-21 | 污水处理站(DW001) |  |  |  | 总氮（以N计） | 3.56 | mg/L | 10 |  | 否
秦皇岛市 | 卢龙县金佳食品有限公司 | 淀粉及淀粉制品制造 | 2020-09-21 | 污水处理站(DW001) |  |  |  | 氨氮（NH3-N） | 0.07 | mg/L | 5 |  | 否
秦皇岛市 | 邦迪管路系统有限公司 | 汽车零部件及配件制造 | 2020-10-20 | 邦迪废水总排口(01) | 0.0056 | 17 | 100 | pH值 | 7.51 |  | 9 | 6 | 否
秦皇岛市 | 邦迪管路系统有限公司 | 汽车零部件及配件制造 | 2020-10-20 | 邦迪废水总排口(01) | 0.0056 | 17 | 100 | 石油类 | 0.16 |  | 20 |  | 否
秦皇岛市 | 邦迪管路系统有限公司 | 汽车零部件及配件制造 | 2020-10-20 | 邦迪废水总排口(01) | 0.0056 | 17 | 100 | 总锌 | 0.29 |  | 5.0 |  | 否
秦皇岛市 | 邦迪管路系统有限公司 | 汽车零部件及配件制造 | 2020-10-20 | 邦迪废水总排口(01) | 0.0056 | 17 | 100 | 总铜 | <0.05 | mg/L | 0.5 |  | 否
秦皇岛市 | 邦迪管路系统有限公司 | 汽车零部件及配件制造 | 2020-10-20 | 邦迪废水总排口(01) | 0.0056 | 17 | 100 | 五日生化需氧量 | 14.8 | mg/L | 200 |  | 否
秦皇岛市 | 邦迪管路系统有限公司 | 汽车零部件及配件制造 | 2020-10-20 | 邦迪废水总排口(01) | 0.0056 | 17 | 100 | 氨氮（NH3-N） | 6.93 | mg/L | 25 |  | 否
秦皇岛市 | 邦迪管路系统有限公司 | 汽车零部件及配件制造 | 2020-10-20 | 邦迪废水总排口(01) | 0.0056 | 17 | 100 | 化学需氧量 | 76 | mg/L | 400 |  | 否
秦皇岛市 | 邦迪管路系统有限公司 | 汽车零部件及配件制造 | 2020-10-20 | 邦迪废水总排口(01) | 0.0056 | 17 | 100 | 总铜 | <0.05 | mg/L | 0.5 |  | 否
秦皇岛市 | 邦迪管路系统有限公司 | 汽车零部件及配件制造 | 2020-10-20 | 邦迪废水总排口(01) | 0.0056 | 17 | 100 | 悬浮物 | 39 | mg/L | 300 |  | 否
秦皇岛市 | 碁鼎科技秦皇岛有限公司 | 电子电路制造 | 2020-10-26 | 车间排口(01) | 0.0051 | 22 | 90 | 总银 | <0.03 |  | 0.3 |  | 否
秦皇岛市 | 碁鼎科技秦皇岛有限公司 | 电子电路制造 | 2020-10-26 | 总排口(01) | 0.177 | 22 | 90 | 悬浮物 | 9 | mg/L | 300 |  | 否
秦皇岛市 | 碁鼎科技秦皇岛有限公司 | 电子电路制造 | 2020-10-26 | 总排口(01) | 0.177 | 22 | 90 | 总锌 | <0.05 | mg/L | 5.0 |  | 否
秦皇岛市 | 碁鼎科技秦皇岛有限公司 | 电子电路制造 | 2020-10-26 | 总排口(01) | 0.177 | 22 | 90 | 总磷（以P计） | 0.436 | mg/L | 5 |  | 否
秦皇岛市 | 碁鼎科技秦皇岛有限公司 | 电子电路制造 | 2020-10-26 | 总排口(01) | 0.177 | 22 | 90 | 氨氮（NH3-N） | 18.1 | mg/L | 25 |  | 否
秦皇岛市 | 碁鼎科技秦皇岛有限公司 | 电子电路制造 | 2020-10-26 | 总排口(01) | 0.177 | 22 | 90 | 化学需氧量 | 237 | mg/L | 400 |  | 否
秦皇岛市 | 碁鼎科技秦皇岛有限公司 | 电子电路制造 | 2020-10-26 | 总排口(01) | 0.177 | 22 | 90 | pH值 | 7.45 | 无量纲 | 9 | 6 | 否
秦皇岛市 | 碁鼎科技秦皇岛有限公司 | 电子电路制造 | 2020-10-26 | 车间排口(01) | 0.0051 | 22 | 90 | 总镍 | <0.05 |  | 0.5 |  | 否
秦皇岛市 | 碁鼎科技秦皇岛有限公司 | 电子电路制造 | 2020-10-26 | 总排口(01) | 0.177 | 22 | 90 | 总铜 | <0.05 | mg/L | 0.5 |  | 否
秦皇岛市 | 碁鼎科技秦皇岛有限公司 | 电子电路制造 | 2020-10-26 | 总排口(01) | 0.177 | 22 | 90 | 氰化物（总氰化合物） | <0.004 | mg/L | 0.3 |  | 否
秦皇岛市 | 宏启胜精密电子（秦皇岛）有限公司 | 电子电路制造 | 2020-10-26 | 车间排口 | 0.0051 | 22 | 90 | 总银 | <0.03 | mg/L | 0.3 |  | 否
秦皇岛市 | 宏启胜精密电子（秦皇岛）有限公司 | 电子电路制造 | 2020-10-26 | 放流口(01) | 0.177 | 22 | 90 | 化学需氧量 | 237 | mg/L | 400 |  | 否
秦皇岛市 | 宏启胜精密电子（秦皇岛）有限公司 | 电子电路制造 | 2020-10-26 | 放流口(01) | 0.177 | 22 | 90 | 总铜 | <0.05 | mg/L | 0.5 |  | 否
秦皇岛市 | 宏启胜精密电子（秦皇岛）有限公司 | 电子电路制造 | 2020-10-26 | 放流口(01) | 0.177 | 22 | 90 | 总锌 | <0.05 | mg/L | 5.0 |  | 否
秦皇岛市 | 宏启胜精密电子（秦皇岛）有限公司 | 电子电路制造 | 2020-10-26 | 放流口(01) | 0.177 | 22 | 90 | 悬浮物 | 9 | mg/L | 300 |  | 否
秦皇岛市 | 宏启胜精密电子（秦皇岛）有限公司 | 电子电路制造 | 2020-10-26 | 放流口(01) | 0.177 | 22 | 90 | 总磷（以P计） | 0.436 | mg/L | 5 |  | 否
秦皇岛市 | 宏启胜精密电子（秦皇岛）有限公司 | 电子电路制造 | 2020-10-26 | 放流口(01) | 0.177 | 22 | 90 | pH值 | 7.45 | 无量纲 | 9 | 6 | 否
秦皇岛市 | 宏启胜精密电子（秦皇岛）有限公司 | 电子电路制造 | 2020-10-26 | 放流口(01) | 0.177 | 22 | 90 | 氰化物（总氰化合物） | <0.004 | mg/L | 0.3 |  | 否
秦皇岛市 | 宏启胜精密电子（秦皇岛）有限公司 | 电子电路制造 | 2020-10-26 | 放流口(01) | 0.177 | 22 | 90 | 氨氮（NH3-N） | 18.1 | mg/L | 25 |  | 否
秦皇岛市 | 宏启胜精密电子（秦皇岛）有限公司 | 电子电路制造 | 2020-10-26 | 车间排口 | 0.0051 | 22 | 90 | 总镍 | <0.05 | mg/L | 0.5 |  | 否
秦皇岛市 | 秦皇岛威卡威汽车零部件有限公司 | 汽车零部件及配件制造 | 2020-10-20 | 威卡威废水总排口(DW001) | 0.008 | 17 | 75 | 总磷（以P计） | 0.535 | mg/L | 5 |  | 否
秦皇岛市 | 秦皇岛威卡威汽车零部件有限公司 | 汽车零部件及配件制造 | 2020-10-20 | 威卡威废水总排口(DW001) | 0.008 | 17 | 75 | 悬浮物 | 37 | mg/L | 300 |  | 否
秦皇岛市 | 秦皇岛威卡威汽车零部件有限公司 | 汽车零部件及配件制造 | 2020-10-20 | 威卡威废水总排口(DW001) | 0.008 | 17 | 75 | 化学需氧量 | 152 | mg/L | 400 |  | 否
秦皇岛市 | 秦皇岛威卡威汽车零部件有限公司 | 汽车零部件及配件制造 | 2020-10-20 | 威卡威废水总排口(DW001) | 0.008 | 17 | 75 | pH值 | 7.88 | 无量纲 | 9 | 6 | 否
秦皇岛市 | 秦皇岛威卡威汽车零部件有限公司 | 汽车零部件及配件制造 | 2020-10-20 | 威卡威废水总排口(DW001) | 0.008 | 17 | 75 | 氨氮（NH3-N） | 5.55 | mg/L | 25 |  | 否
秦皇岛市 | 秦皇岛中石油燃料沥青有限责任公司 | 2511原油加工及石油制品制造 | 2020-11-17 | 废水总排放口(DW001) |  |  |  | 总氮（以N计） | 31.27 | mg/L | 40 |  | 否
秦皇岛市 | 秦皇岛中石油燃料沥青有限责任公司 | 2511原油加工及石油制品制造 | 2020-11-17 | 废水总排放口(DW001) |  |  |  | 石油类 | 0.097 | mg/L | 5.0 |  | 否
秦皇岛市 | 秦皇岛中石油燃料沥青有限责任公司 | 2511原油加工及石油制品制造 | 2020-11-17 | 废水总排放口(DW001) |  |  |  | 总磷（以P计） | 0.36 | mg/L | 1.0 |  | 否
秦皇岛市 | 秦皇岛中石油燃料沥青有限责任公司 | 2511原油加工及石油制品制造 | 2020-11-17 | 废水总排放口(DW001) |  |  |  | 悬浮物 | 19 | mg/L | 70 |  | 否
秦皇岛市 | 秦皇岛中石油燃料沥青有限责任公司 | 2511原油加工及石油制品制造 | 2020-11-17 | 废水总排放口(DW001) |  |  |  | pH值 | 7.29 | 无量纲 | 9 | 6 | 否
秦皇岛市 | 秦皇岛中石油燃料沥青有限责任公司 | 2511原油加工及石油制品制造 | 2020-11-17 | 废水总排放口(DW001) |  |  |  | 化学需氧量 | 39 | mg/L | 60 |  | 否
秦皇岛市 | 秦皇岛中石油燃料沥青有限责任公司 | 2511原油加工及石油制品制造 | 2020-11-17 | 废水总排放口(DW001) |  |  |  | 氨氮（NH3-N） | 2.72 | mg/L | 8.0 |  | 否
秦皇岛市 | 中节能（秦皇岛）环保能源有限公司 | 4417-1生物质能发电-生活垃圾焚烧发电 | 2020-11-12 | 废水总排放口 |  |  |  | pH值 | 7.23 | 无量纲 | 9 | 6 | 否
秦皇岛市 | 中节能（秦皇岛）环保能源有限公司 | 4417-1生物质能发电-生活垃圾焚烧发电 | 2020-11-12 | 废水总排放口 |  |  |  | 化学需氧量 | 67 | mg/L | 500 |  | 否
秦皇岛市 | 中节能（秦皇岛）环保能源有限公司 | 4417-1生物质能发电-生活垃圾焚烧发电 | 2020-11-12 | 废水总排放口 |  |  |  | 悬浮物 | 25 | mg/L | 400 |  | 否
秦皇岛市 | 中节能（秦皇岛）环保能源有限公司 | 4417-1生物质能发电-生活垃圾焚烧发电 | 2020-11-12 | 废水总排放口 |  |  |  | 氨氮（NH3-N） | 5.13 | mg/L | 42 |  | 否
秦皇岛市 | 中信戴卡股份有限公司（东部厂区） | 367汽车零部件及配件制造 | 2020-07-30 | 污水总排口(DW001) |  | 29.2 |  | pH值 | 7.71 | 无量纲 | 9 | 6 | 否
秦皇岛市 | 中信戴卡股份有限公司（东部厂区） | 367汽车零部件及配件制造 | 2020-07-30 | 污水总排口(DW001) |  | 29.2 |  | 氨氮（NH3-N） | 6.23 | mg/L | 42 |  | 否
秦皇岛市 | 中信戴卡股份有限公司（东部厂区） | 367汽车零部件及配件制造 | 2020-07-30 | 污水总排口(DW001) |  | 29.2 |  | 悬浮物 | 14 | mg/L | 400 |  | 否
秦皇岛市 | 中信戴卡股份有限公司（东部厂区） | 367汽车零部件及配件制造 | 2020-07-30 | 污水总排口(DW001) |  | 29.2 |  | 石油类 | <0.06 | mg/L | 20 |  | 否
秦皇岛市 | 中信戴卡股份有限公司（东部厂区） | 367汽车零部件及配件制造 | 2020-07-30 | 污水总排口(DW001) |  | 29.2 |  | 化学需氧量 | 77 | mg/L | 500 |  | 否
秦皇岛市 | 河北斌扬集团山海关公牛啤酒厂 | 1513啤酒制造 | 2020-11-03 | 废水 |  |  |  | 五日生化需氧量 | 11.2 | mg/L | 300 |  | 否
秦皇岛市 | 河北斌扬集团山海关公牛啤酒厂 | 1513啤酒制造 | 2020-11-03 | 废水 |  |  |  | 氨氮（NH3-N） | 0.586 | mg/L | 15 |  | 否
秦皇岛市 | 河北斌扬集团山海关公牛啤酒厂 | 1513啤酒制造 | 2020-11-03 | 废水 |  |  |  | 色度 | 8 | 倍 | 80 |  | 否
秦皇岛市 | 河北斌扬集团山海关公牛啤酒厂 | 1513啤酒制造 | 2020-11-03 | 废水 |  |  |  | 总磷（以P计） | 0.46 | mg/L | 3 |  | 否
秦皇岛市 | 河北斌扬集团山海关公牛啤酒厂 | 1513啤酒制造 | 2020-11-03 | 废水 |  |  |  | 悬浮物 | 10 | mg/L | 400 |  | 否
秦皇岛市 | 河北斌扬集团山海关公牛啤酒厂 | 1513啤酒制造 | 2020-11-03 | 废水 |  |  |  | pH值 | 7.65 | 无量纲 | 9 | 6 | 否
秦皇岛市 | 河北斌扬集团山海关公牛啤酒厂 | 1513啤酒制造 | 2020-11-03 | 废水 |  |  |  | 化学需氧量 | 55 | mg/L | 500 |  | 否
秦皇岛市 | 河北斌扬集团山海关公牛啤酒厂 | 1513啤酒制造 | 2020-11-03 | 废水 |  |  |  | 总氮（以N计） | 2.30 | mg/L | 70 |  | 否
秦皇岛市 | 秦皇岛华恒生物工程有限公司 | 1469其他调味品、发酵制品制造 | 2020-11-03 | 废水 |  |  |  | 总氮（以N计） | 5.88 | mg/L | 55 |  | 否
秦皇岛市 | 秦皇岛华恒生物工程有限公司 | 1469其他调味品、发酵制品制造 | 2020-11-03 | 废水 |  |  |  | 氨氮（NH3-N） | 0.462 | mg/L | 35 |  | 否
秦皇岛市 | 秦皇岛华恒生物工程有限公司 | 1469其他调味品、发酵制品制造 | 2020-11-03 | 废水 |  |  |  | 色度 | 8 | 倍 |  |  | 否
秦皇岛市 | 秦皇岛华恒生物工程有限公司 | 1469其他调味品、发酵制品制造 | 2020-11-03 | 废水 |  |  |  | 五日生化需氧量 | 25.2 | mg/L | 600 |  | 否
秦皇岛市 | 秦皇岛华恒生物工程有限公司 | 1469其他调味品、发酵制品制造 | 2020-11-03 | 废水 |  |  |  | 动植物油 | 2.82 | mg/L | 100 |  | 否
秦皇岛市 | 秦皇岛华恒生物工程有限公司 | 1469其他调味品、发酵制品制造 | 2020-11-03 | 废水 |  |  |  | 总磷（以P计） | 1.67 | mg/L | 5 |  | 否
秦皇岛市 | 秦皇岛华恒生物工程有限公司 | 1469其他调味品、发酵制品制造 | 2020-11-03 | 废水 |  |  |  | pH值 | 8.24 | 无量纲 | 9 | 6 | 否
秦皇岛市 | 秦皇岛华恒生物工程有限公司 | 1469其他调味品、发酵制品制造 | 2020-11-03 | 废水 |  |  |  | 悬浮物 | 27 | mg/L | 70 |  | 否
秦皇岛市 | 秦皇岛华恒生物工程有限公司 | 1469其他调味品、发酵制品制造 | 2020-11-03 | 废水 |  |  |  | 化学需氧量 | 87 | mg/L | 300 |  | 否
秦皇岛市 | 秦皇岛三融食品有限公司 | 13农副食品加工业 | 2020-11-03 | 废水(DW001) |  |  |  | 总氮（以N计） | 21.2 | mg/L | 40 |  | 否
秦皇岛市 | 秦皇岛三融食品有限公司 | 13农副食品加工业 | 2020-11-03 | 废水(DW001) |  |  |  | 总磷（以P计） | 1.62 | mg/L | 5 |  | 否
秦皇岛市 | 秦皇岛三融食品有限公司 | 13农副食品加工业 | 2020-11-03 | 废水(DW001) |  |  |  | 氨氮 | 0.541 | mg/L | 40 |  | 否
秦皇岛市 | 秦皇岛三融食品有限公司 | 13农副食品加工业 | 2020-11-03 | 废水(DW001) |  |  |  | 五日生化需氧量 | 19.6 | mg/L | 300 |  | 否
秦皇岛市 | 秦皇岛三融食品有限公司 | 13农副食品加工业 | 2020-11-03 | 废水(DW001) |  |  |  | 色度 | 2 | 倍 |  |  | 否
秦皇岛市 | 秦皇岛三融食品有限公司 | 13农副食品加工业 | 2020-11-03 | 废水(DW001) |  |  |  | 化学需氧量 | 42 | mg/L | 500 |  | 否
秦皇岛市 | 秦皇岛三融食品有限公司 | 13农副食品加工业 | 2020-11-03 | 废水(DW001) |  |  |  | 悬浮物 | 7 | mg/L | 350 |  | 否
秦皇岛市 | 秦皇岛三融食品有限公司 | 13农副食品加工业 | 2020-11-03 | 废水(DW001) |  |  |  | 动植物油 | 0.74 | mg/L | 60 |  | 否
秦皇岛市 | 秦皇岛三融食品有限公司 | 13农副食品加工业 | 2020-11-03 | 废水(DW001) |  |  |  | pH值 | 6.94 | 无量纲 | 8.5 | 6.0 | 否
秦皇岛市 | 秦皇岛拓源新材料科技股份有限公司 | 3130钢压延加工 | 2020-11-03 | 废水监测点1(DW001) |  |  |  | pH值 | 8.41 | 无量纲 | 9 | 6 | 否
秦皇岛市 | 秦皇岛拓源新材料科技股份有限公司 | 3130钢压延加工 | 2020-11-03 | 废水监测点1(DW001) |  |  |  | 总磷（以P计） | 0.04 | mg/L | 0.5 |  | 否
秦皇岛市 | 秦皇岛拓源新材料科技股份有限公司 | 3130钢压延加工 | 2020-11-03 | 废水监测点1(DW001) |  |  |  | 氨氮（NH3-N） | 0.084 | mg/L | 8 |  | 否
秦皇岛市 | 秦皇岛拓源新材料科技股份有限公司 | 3130钢压延加工 | 2020-11-03 | 废水监测点1(DW001) |  |  |  | 化学需氧量 | 37 | mg/L | 200 |  | 否
秦皇岛市 | 秦皇岛拓源新材料科技股份有限公司 | 3130钢压延加工 | 2020-11-03 | 废水监测点1(DW001) |  |  |  | 石油类 | 0.26 | mg/L | 3 |  | 否
秦皇岛市 | 秦皇岛拓源新材料科技股份有限公司 | 3130钢压延加工 | 2020-11-03 | 废水监测点1(DW001) |  |  |  | 悬浮物 | 8 | mg/L | 30 |  | 否
秦皇岛市 | 秦皇岛拓源新材料科技股份有限公司 | 3130钢压延加工 | 2020-11-03 | 废水监测点1(DW001) |  |  |  | 色度 | 4 | 倍 |  |  | 否
秦皇岛市 | 秦皇岛拓源新材料科技股份有限公司 | 3130钢压延加工 | 2020-11-03 | 废水监测点1(DW001) |  |  |  | 总氮（以N计） | 3.70 | mg/L | 20 |  | 否
秦皇岛市 | 秦皇岛正大有限公司 | 1352禽类屠宰 | 2020-11-03 | 废水 |  |  |  | 氨氮 | 0.708 | mg/L | 40 |  | 否
秦皇岛市 | 秦皇岛正大有限公司 | 1352禽类屠宰 | 2020-11-03 | 废水 |  |  |  | 五日生化需氧量 | 12.8 | mg/L | 250 |  | 否
秦皇岛市 | 秦皇岛正大有限公司 | 1352禽类屠宰 | 2020-11-03 | 废水 |  |  |  | 悬浮物 | 7 | mg/L | 300 |  | 否
秦皇岛市 | 秦皇岛正大有限公司 | 1352禽类屠宰 | 2020-11-03 | 废水 |  |  |  | 总氮（以N计） | 5.35 | mg/L | 45 |  | 否
秦皇岛市 | 秦皇岛正大有限公司 | 1352禽类屠宰 | 2020-11-03 | 废水 |  |  |  | 动植物油 | 2.62 | mg/L | 50 |  | 否
秦皇岛市 | 秦皇岛正大有限公司 | 1352禽类屠宰 | 2020-11-03 | 废水 |  |  |  | pH值 | 8.07 | 无量纲 | 8.5 | 6.0 | 否
秦皇岛市 | 秦皇岛正大有限公司 | 1352禽类屠宰 | 2020-11-03 | 废水 |  |  |  | 化学需氧量 | 46 | mg/L | 500 |  | 否
秦皇岛市 | 秦皇岛正大有限公司 | 1352禽类屠宰 | 2020-11-03 | 废水 |  |  |  | 色度 | 16 | 倍 |  |  | 否
秦皇岛市 | 秦皇岛正大有限公司 | 1352禽类屠宰 | 2020-11-03 | 废水 |  |  |  | 总磷（以P计） | 0.45 | mg/L | 5 |  | 否
秦皇岛市 | 秦皇岛巽海食品有限公司 | 1351牲畜屠宰 | 2020-11-17 | 废水(DW001) |  |  |  | 五日生化需氧量 | 9.6 | mg/L | 300 |  | 否
秦皇岛市 | 秦皇岛巽海食品有限公司 | 1351牲畜屠宰 | 2020-11-17 | 废水(DW001) |  |  |  | 氨氮（NH3-N） | 0.700 | mg/L | 40 |  | 否
秦皇岛市 | 秦皇岛巽海食品有限公司 | 1351牲畜屠宰 | 2020-11-17 | 废水(DW001) |  |  |  | 悬浮物 | 16 | mg/L | 400 |  | 否
秦皇岛市 | 秦皇岛巽海食品有限公司 | 1351牲畜屠宰 | 2020-11-17 | 废水(DW001) |  |  |  | 总磷（以P计） | 2.92 | mg/L | 5 |  | 否
秦皇岛市 | 秦皇岛巽海食品有限公司 | 1351牲畜屠宰 | 2020-11-17 | 废水(DW001) |  |  |  | 色度 | 30 | 倍 |  |  | 否
秦皇岛市 | 秦皇岛巽海食品有限公司 | 1351牲畜屠宰 | 2020-11-17 | 废水(DW001) |  |  |  | pH值 | 7.50 | 无量纲 | 8.5 | 6.0 | 否
秦皇岛市 | 秦皇岛巽海食品有限公司 | 1351牲畜屠宰 | 2020-11-17 | 废水(DW001) |  |  |  | 化学需氧量 | 28 | mg/L | 500 |  | 否
秦皇岛市 | 秦皇岛巽海食品有限公司 | 1351牲畜屠宰 | 2020-11-17 | 废水(DW001) |  |  |  | 动植物油 | 0.06 | mg/L | 60 |  | 否
秦皇岛市 | 秦皇岛巽海食品有限公司 | 1351牲畜屠宰 | 2020-11-17 | 废水(DW001) |  |  |  | 总氮（以N计） | 21.5 | mg/L | 45 |  | 否
秦皇岛市 | 正大食品企业（秦皇岛）有限公司 | 1432速冻食品制造 | 2020-11-03 | 废水 |  |  |  | pH值 | 8.12 | 无量纲 | 8.5 | 6.0 | 否
秦皇岛市 | 正大食品企业（秦皇岛）有限公司 | 1432速冻食品制造 | 2020-11-03 | 废水 |  |  |  | 氨氮 | 0.758 | mg/L | 40 |  | 否
秦皇岛市 | 正大食品企业（秦皇岛）有限公司 | 1432速冻食品制造 | 2020-11-03 | 废水 |  |  |  | 五日生化需氧量 | 11.2 | mg/L | 300 |  | 否
秦皇岛市 | 正大食品企业（秦皇岛）有限公司 | 1432速冻食品制造 | 2020-11-03 | 废水 |  |  |  | 悬浮物 | 9 | mg/L | 350 |  | 否
秦皇岛市 | 正大食品企业（秦皇岛）有限公司 | 1432速冻食品制造 | 2020-11-03 | 废水 |  |  |  | 总磷（以P计） | 0.42 | mg/L | 5 |  | 否
秦皇岛市 | 正大食品企业（秦皇岛）有限公司 | 1432速冻食品制造 | 2020-11-03 | 废水 |  |  |  | 化学需氧量 | 41 | mg/L | 500 |  | 否
秦皇岛市 | 正大食品企业（秦皇岛）有限公司 | 1432速冻食品制造 | 2020-11-03 | 废水 |  |  |  | 色度 | 8 | 倍 |  |  | 否
秦皇岛市 | 正大食品企业（秦皇岛）有限公司 | 1432速冻食品制造 | 2020-11-03 | 废水 |  |  |  | 总氮（以N计） | 9.69 | mg/L | 45 |  | 否
秦皇岛市 | 正大食品企业（秦皇岛）有限公司 | 1432速冻食品制造 | 2020-11-03 | 废水 |  |  |  | 动植物油 | 2.82 | mg/L | 60 |  | 否
秦皇岛市 | 秦皇岛凡南纸业有限公司 | 2221机制纸及纸板制造 | 2020-10-21 | 总排口(DW001) |  |  |  | pH值 | 7.57 | 无量纲 | 9 | 6 | 否
秦皇岛市 | 秦皇岛凡南纸业有限公司 | 2221机制纸及纸板制造 | 2020-10-21 | 总排口(DW001) |  |  |  | 悬浮物 | 106 | mg/L | 300 |  | 否
秦皇岛市 | 秦皇岛凡南纸业有限公司 | 2221机制纸及纸板制造 | 2020-10-21 | 总排口(DW001) |  |  |  | 化学需氧量 | 229 | mg/L | 500 |  | 否
秦皇岛市 | 秦皇岛凡南纸业有限公司 | 2221机制纸及纸板制造 | 2020-10-21 | 总排口(DW001) |  |  |  | 五日生化需氧量 | 27.9 | mg/L | 200 |  | 否
秦皇岛市 | 秦皇岛凡南纸业有限公司 | 2221机制纸及纸板制造 | 2020-10-21 | 总排口(DW001) |  |  |  | 总磷（以P计） | 0.82 | mg/L | 4.0 |  | 否
秦皇岛市 | 秦皇岛凡南纸业有限公司 | 2221机制纸及纸板制造 | 2020-10-21 | 总排口(DW001) |  |  |  | 氨氮（NH3-N） | 1.47 | mg/L | 22 |  | 否
秦皇岛市 | 秦皇岛凡南纸业有限公司 | 2221机制纸及纸板制造 | 2020-10-21 | 总排口(DW001) |  |  |  | 总氮（以N计） | 10.6 | mg/L | 30 |  | 否
秦皇岛市 | 秦皇岛市家辉纸业有限公司 | 2221机制纸及纸板制造 | 2020-10-21 | 厂区总排口(DW001) |  |  |  | 化学需氧量 | 135 | mg/L | 500 |  | 否
秦皇岛市 | 秦皇岛市家辉纸业有限公司 | 2221机制纸及纸板制造 | 2020-10-21 | 厂区总排口(DW001) |  |  |  | 五日生化需氧量 | 26.3 | mg/L | 200 |  | 否
秦皇岛市 | 秦皇岛市家辉纸业有限公司 | 2221机制纸及纸板制造 | 2020-10-21 | 厂区总排口(DW001) |  |  |  | 悬浮物 | 95 | mg/L | 300 |  | 否
秦皇岛市 | 秦皇岛市家辉纸业有限公司 | 2221机制纸及纸板制造 | 2020-10-21 | 厂区总排口(DW001) |  |  |  | 总氮（以N计） | 8.35 | mg/L | 30 |  | 否
秦皇岛市 | 秦皇岛市家辉纸业有限公司 | 2221机制纸及纸板制造 | 2020-10-21 | 厂区总排口(DW001) |  |  |  | pH值 | 7.49 | 无量纲 | 9 | 6 | 否
秦皇岛市 | 秦皇岛市家辉纸业有限公司 | 2221机制纸及纸板制造 | 2020-10-21 | 厂区总排口(DW001) |  |  |  | 氨氮（NH3-N） | 0.521 | mg/L | 22 |  | 否
秦皇岛市 | 秦皇岛市家辉纸业有限公司 | 2221机制纸及纸板制造 | 2020-10-21 | 厂区总排口(DW001) |  |  |  | 总磷（以P计） | 0.21 | mg/L | 4.0 |  | 否
秦皇岛市 | 秦皇岛云芳纸业有限公司 | 2221机制纸及纸板制造 | 2020-10-21 | 废水监测点1(DW001) |  |  |  | 悬浮物 | 35 | mg/L | 35 |  | 否
秦皇岛市 | 秦皇岛云芳纸业有限公司 | 2221机制纸及纸板制造 | 2020-10-21 | 废水监测点1(DW001) |  |  |  | 化学需氧量 | 103 | mg/L | 500 |  | 否
秦皇岛市 | 秦皇岛云芳纸业有限公司 | 2221机制纸及纸板制造 | 2020-10-21 | 废水监测点1(DW001) |  |  |  | 五日生化需氧量 | 25.9 | mg/L | 200 |  | 否
秦皇岛市 | 秦皇岛云芳纸业有限公司 | 2221机制纸及纸板制造 | 2020-10-21 | 废水监测点1(DW001) |  |  |  | 总氮（以N计） | 9.50 | mg/L | 30 |  | 否
秦皇岛市 | 秦皇岛云芳纸业有限公司 | 2221机制纸及纸板制造 | 2020-10-21 | 废水监测点1(DW001) |  |  |  | pH值 | 7.45 | 无量纲 | 9 | 6 | 否
秦皇岛市 | 秦皇岛云芳纸业有限公司 | 2221机制纸及纸板制造 | 2020-10-21 | 废水监测点1(DW001) |  |  |  | 氨氮（NH3-N） | 0.678 | mg/L | 22 |  | 否
秦皇岛市 | 秦皇岛云芳纸业有限公司 | 2221机制纸及纸板制造 | 2020-10-21 | 废水监测点1(DW001) |  |  |  | 总磷（以P计） | 0.09 | mg/L | 4.0 |  | 否
秦皇岛市 | 卢龙县三源纸业有限公司 | 22造纸和纸制品业 | 2020-11-20 | 废水监测点1(DW001) |  |  |  | 化学需氧量 | 42 | mg/L | 400 |  | 否
秦皇岛市 | 卢龙县三源纸业有限公司 | 22造纸和纸制品业 | 2020-11-20 | 废水监测点1(DW001) |  |  |  | 色度 | 16 | 倍 | 64 |  | 否
秦皇岛市 | 卢龙县三源纸业有限公司 | 22造纸和纸制品业 | 2020-11-20 | 废水监测点1(DW001) |  |  |  | 氨氮（NH3-N） | 0.56 | mg/L | 35 |  | 否
秦皇岛市 | 卢龙县三源纸业有限公司 | 22造纸和纸制品业 | 2020-11-20 | 废水监测点1(DW001) |  |  |  | 悬浮物 | 21 | mg/L | 180 |  | 否
秦皇岛市 | 卢龙县三源纸业有限公司 | 22造纸和纸制品业 | 2020-11-20 | 废水监测点1(DW001) |  |  |  | 总氮（以N计） | 4.28 | mg/L | 50 |  | 否
秦皇岛市 | 卢龙县三源纸业有限公司 | 22造纸和纸制品业 | 2020-11-20 | 废水监测点1(DW001) |  |  |  | 五日生化需氧量 | 11.3 | mg/L | 200 |  | 否
秦皇岛市 | 卢龙县三源纸业有限公司 | 22造纸和纸制品业 | 2020-11-20 | 废水监测点1(DW001) |  |  |  | 总磷（以P计） | 0.20 | mg/L | 2 |  | 否
秦皇岛市 | 卢龙县三源纸业有限公司 | 22造纸和纸制品业 | 2020-11-20 | 废水监测点1(DW001) |  |  |  | pH值 | 7.94 | 无量纲 | 9 | 6 | 否
秦皇岛市 | 秦皇岛市正龙食品有限公司 | 1391淀粉及淀粉制品制造 | 2020-10-28 | 污水处理站(DW001) |  |  |  | 总磷（以P计） | 0.46 | mg/L | 1 |  | 否
秦皇岛市 | 秦皇岛市正龙食品有限公司 | 1391淀粉及淀粉制品制造 | 2020-10-28 | 污水处理站(DW001) |  |  |  | 化学需氧量 | 37 | mg/L | 100 |  | 否
秦皇岛市 | 秦皇岛市正龙食品有限公司 | 1391淀粉及淀粉制品制造 | 2020-10-28 | 污水处理站(DW001) |  |  |  | 总氮（以N计） | 1.67 | mg/L | 30 |  | 否
秦皇岛市 | 秦皇岛市正龙食品有限公司 | 1391淀粉及淀粉制品制造 | 2020-10-28 | 污水处理站(DW001) |  |  |  | 氨氮（NH3-N） | 1.30 | mg/L | 15 |  | 否
秦皇岛市 | 秦皇岛市正龙食品有限公司 | 1391淀粉及淀粉制品制造 | 2020-10-28 | 污水处理站(DW001) |  |  |  | pH值 | 7.86 | 无量纲 | 9 | 6 | 否

## 污水厂
2020年4季度污水处理厂重点排污单位监督性监测结果
设区市 | 企业名称 | 行业类型 | 监测日期 | 监测点 | 流量(m3/s) | 水温(℃) | 生产负荷(%) | 监测项目 | 排放浓度 | 单位 | 上限 | 下限 | 是否超标 | 超标倍数
秦皇岛市 | 秦皇岛秦东水务有限公司 | 污水处理及其再生利用 | 2020-10-15 | 废水出口(DW001) |  | 18.8 |  | 烷基汞 | 0 | mg/L | 0 |  | 否
秦皇岛市 | 秦皇岛秦东水务有限公司 | 污水处理及其再生利用 | 2020-10-15 | 废水出口(DW001) |  | 18.8 |  | pH值 | 7.54 | 无量纲 | 9 | 6 | 否
秦皇岛市 | 秦皇岛秦东水务有限公司 | 污水处理及其再生利用 | 2020-10-15 | 废水出口(DW001) |  | 18.8 |  | 悬浮物 | 7 | mg/L | 10 |  | 否
秦皇岛市 | 秦皇岛秦东水务有限公司 | 污水处理及其再生利用 | 2020-10-15 | 废水出口(DW001) |  | 18.8 |  | 总磷（以P计） | 0.24 | mg/L | 0.5 |  | 否
秦皇岛市 | 秦皇岛秦东水务有限公司 | 污水处理及其再生利用 | 2020-10-15 | 废水出口(DW001) |  | 18.8 |  | 总镉 | <0.0005 | mg/L | 0.01 |  | 否
秦皇岛市 | 秦皇岛秦东水务有限公司 | 污水处理及其再生利用 | 2020-10-15 | 废水出口(DW001) |  | 18.8 |  | 动植物油 | <0.06 | mg/L | 1 |  | 否
秦皇岛市 | 秦皇岛秦东水务有限公司 | 污水处理及其再生利用 | 2020-10-15 | 废水出口(DW001) |  | 18.8 |  | 总汞 | 0.0006 | mg/L | 0.001 |  | 否
秦皇岛市 | 秦皇岛秦东水务有限公司 | 污水处理及其再生利用 | 2020-10-15 | 废水出口(DW001) |  | 18.8 |  | 阴离子表面活性剂 | 0.17 | mg/L | 0.5 |  | 否
秦皇岛市 | 秦皇岛秦东水务有限公司 | 污水处理及其再生利用 | 2020-10-15 | 废水出口(DW001) |  | 18.8 |  | 总砷 | <0.007 | mg/L | 0.1 |  | 否
秦皇岛市 | 秦皇岛秦东水务有限公司 | 污水处理及其再生利用 | 2020-10-15 | 废水出口(DW001) |  | 18.8 |  | 色度 | 2 | 倍 | 30 |  | 否
秦皇岛市 | 秦皇岛秦东水务有限公司 | 污水处理及其再生利用 | 2020-10-15 | 废水出口(DW001) |  | 18.8 |  | 总铬 | <0.004 | mg/L | 0.1 |  | 否
秦皇岛市 | 秦皇岛秦东水务有限公司 | 污水处理及其再生利用 | 2020-10-15 | 废水出口(DW001) |  | 18.8 |  | 六价铬 | <0.004 | mg/L | 0.05 |  | 否
秦皇岛市 | 秦皇岛秦东水务有限公司 | 污水处理及其再生利用 | 2020-10-15 | 废水出口(DW001) |  | 18.8 |  | 总铅 | <0.003 | mg/L | 0.1 |  | 否
秦皇岛市 | 秦皇岛秦东水务有限公司 | 污水处理及其再生利用 | 2020-10-15 | 废水出口(DW001) |  | 18.8 |  | 化学需氧量 | 28 | mg/L | 50 |  | 否
秦皇岛市 | 秦皇岛秦东水务有限公司 | 污水处理及其再生利用 | 2020-10-15 | 废水出口(DW001) |  | 18.8 |  | 五日生化需氧量 | 7.2 | mg/L | 10 |  | 否
秦皇岛市 | 秦皇岛秦东水务有限公司 | 污水处理及其再生利用 | 2020-10-15 | 废水出口(DW001) |  | 18.8 |  | 氨氮（NH3-N） | 1.79 | mg/L | 5 |  | 否
秦皇岛市 | 秦皇岛秦东水务有限公司 | 污水处理及其再生利用 | 2020-10-15 | 废水出口(DW001) |  | 18.8 |  | 石油类 | <0.06 | mg/L | 1 |  | 否
秦皇岛市 | 秦皇岛秦东水务有限公司 | 污水处理及其再生利用 | 2020-10-15 | 废水出口(DW001) |  | 18.8 |  | 粪大肠菌群数 | <20 | 个/L | 1000 |  | 否
秦皇岛市 | 秦皇岛秦东水务有限公司 | 污水处理及其再生利用 | 2020-10-15 | 废水出口(DW001) |  | 18.8 |  | 总氮（以N计） | 9.19 | mg/L | 15 |  | 否
秦皇岛市 | 昌黎泽明污水处理有限公司 | 污水处理及其再生利用 | 2020-10-15 | 废水排放口 |  | 12.8 | 80 | 石油类 | 0.15 | mg/L | 0.5 |  | 否
秦皇岛市 | 昌黎泽明污水处理有限公司 | 污水处理及其再生利用 | 2020-10-15 | 废水排放口 |  | 12.8 | 80 | 汞 | <0.00004 | mg/L | 0.001 |  | 否
秦皇岛市 | 昌黎泽明污水处理有限公司 | 污水处理及其再生利用 | 2020-10-15 | 废水排放口 |  | 12.8 | 80 | 粪大肠菌群数 | 110 | 个/L | 20000 |  | 否
秦皇岛市 | 昌黎泽明污水处理有限公司 | 污水处理及其再生利用 | 2020-10-15 | 废水排放口 |  | 12.8 | 80 | 六价铬 | <0.004 | mg/L | 0.05 |  | 否
秦皇岛市 | 昌黎泽明污水处理有限公司 | 污水处理及其再生利用 | 2020-10-15 | 废水排放口 |  | 12.8 | 80 | pH值 | 7.46 | 无量纲 | 9 | 6 | 否
秦皇岛市 | 昌黎泽明污水处理有限公司 | 污水处理及其再生利用 | 2020-10-15 | 废水排放口 |  | 12.8 | 80 | 氨氮（NH3-N） | 0.299 | mg/L | 1.5 |  | 否
秦皇岛市 | 昌黎泽明污水处理有限公司 | 污水处理及其再生利用 | 2020-10-15 | 废水排放口 |  | 12.8 | 80 | 阴离子表面活性剂（LAS） | <0.05 | mg/L | 0.3 |  | 否
秦皇岛市 | 昌黎泽明污水处理有限公司 | 污水处理及其再生利用 | 2020-10-15 | 废水排放口 |  | 12.8 | 80 | 化学需氧量 | 23 | mg/L | 30 |  | 否
秦皇岛市 | 昌黎泽明污水处理有限公司 | 污水处理及其再生利用 | 2020-10-15 | 废水排放口 |  | 12.8 | 80 | 镉 | <0.001 | mg/L | 0.005 |  | 否
秦皇岛市 | 昌黎泽明污水处理有限公司 | 污水处理及其再生利用 | 2020-10-15 | 废水排放口 |  | 12.8 | 80 | 总氮（以N计） | 3.55 | mg/L | 10 |  | 否
秦皇岛市 | 昌黎泽明污水处理有限公司 | 污水处理及其再生利用 | 2020-10-15 | 废水排放口 |  | 12.8 | 80 | 总磷（以P计） | 0.189 | mg/L | 0.3 |  | 否
秦皇岛市 | 昌黎泽明污水处理有限公司 | 污水处理及其再生利用 | 2020-10-15 | 废水排放口 |  | 12.8 | 80 | 砷 | <0.0003 | mg/L | 0.1 |  | 否
秦皇岛市 | 昌黎泽明污水处理有限公司 | 污水处理及其再生利用 | 2020-10-15 | 废水排放口 |  | 12.8 | 80 | 总铬 | <0.004 | mg/L | 0.1 |  | 否
秦皇岛市 | 昌黎泽明污水处理有限公司 | 污水处理及其再生利用 | 2020-10-15 | 废水排放口 |  | 12.8 | 80 | 动植物油 | 0.34 | mg/L | 1 |  | 否
秦皇岛市 | 昌黎泽明污水处理有限公司 | 污水处理及其再生利用 | 2020-10-15 | 废水排放口 |  | 12.8 | 80 | 铅 | <0.010 | mg/L | 0.05 |  | 否
秦皇岛市 | 昌黎泽明污水处理有限公司 | 污水处理及其再生利用 | 2020-10-15 | 废水排放口 |  | 12.8 | 80 | 悬浮物 | <4 | mg/L | 10 |  | 否
秦皇岛市 | 昌黎泽明污水处理有限公司 | 污水处理及其再生利用 | 2020-10-15 | 废水排放口 |  | 12.8 | 80 | 五日生化需氧量 | 5.2 | mg/L | 10 |  | 否
秦皇岛市 | 昌黎泽明污水处理有限公司 | 污水处理及其再生利用 | 2020-10-15 | 废水排放口 |  | 12.8 | 80 | 色度 | 8 | 倍 | 30 |  | 否
秦皇岛市 | 秦皇岛碧水源环境科技有限公司 | 污水处理及其再生利用 | 2020-10-15 | 废水出口(1) |  | 13.5 | 80 | 五日生化需氧量 | 5.6 | mg/L | 10 |  | 否
秦皇岛市 | 秦皇岛碧水源环境科技有限公司 | 污水处理及其再生利用 | 2020-10-15 | 废水出口(1) |  | 13.5 | 80 | 氨氮（NH3-N） | 0.357 | mg/L | 1.5 |  | 否
秦皇岛市 | 秦皇岛碧水源环境科技有限公司 | 污水处理及其再生利用 | 2020-10-15 | 废水出口(1) |  | 13.5 | 80 | 粪大肠菌群数 | 170 | 个/L | 1000 |  | 否
秦皇岛市 | 秦皇岛碧水源环境科技有限公司 | 污水处理及其再生利用 | 2020-10-15 | 废水出口(1) |  | 13.5 | 80 | 悬浮物 | <4 | mg/L | 10 |  | 否
秦皇岛市 | 秦皇岛碧水源环境科技有限公司 | 污水处理及其再生利用 | 2020-10-15 | 废水出口(1) |  | 13.5 | 80 | 总铬 | <0.004 | mg/L | 0.1 |  | 否
秦皇岛市 | 秦皇岛碧水源环境科技有限公司 | 污水处理及其再生利用 | 2020-10-15 | 废水出口(1) |  | 13.5 | 80 | 石油类 | 0.24 | mg/L | 1 |  | 否
秦皇岛市 | 秦皇岛碧水源环境科技有限公司 | 污水处理及其再生利用 | 2020-10-15 | 废水出口(1) |  | 13.5 | 80 | 总镉 | <0.001 | mg/L | 0.01 |  | 否
秦皇岛市 | 秦皇岛碧水源环境科技有限公司 | 污水处理及其再生利用 | 2020-10-15 | 废水出口(1) |  | 13.5 | 80 | 总氮（以N计） | 3.71 | mg/L | 10 |  | 否
秦皇岛市 | 秦皇岛碧水源环境科技有限公司 | 污水处理及其再生利用 | 2020-10-15 | 废水出口(1) |  | 13.5 | 80 | 总磷（以P计） | 0.152 | mg/L | 0.3 |  | 否
秦皇岛市 | 秦皇岛碧水源环境科技有限公司 | 污水处理及其再生利用 | 2020-10-15 | 废水出口(1) |  | 13.5 | 80 | pH值 | 7.72 | 无量纲 | 9 | 6 | 否
秦皇岛市 | 秦皇岛碧水源环境科技有限公司 | 污水处理及其再生利用 | 2020-10-15 | 废水出口(1) |  | 13.5 | 80 | 总汞 | <0.00004 | mg/L | 0.001 |  | 否
秦皇岛市 | 秦皇岛碧水源环境科技有限公司 | 污水处理及其再生利用 | 2020-10-15 | 废水出口(1) |  | 13.5 | 80 | 阴离子表面活性剂 | 0.05 | mg/L | 0.5 |  | 否
秦皇岛市 | 秦皇岛碧水源环境科技有限公司 | 污水处理及其再生利用 | 2020-10-15 | 废水出口(1) |  | 13.5 | 80 | 总砷 | <0.0003 | mg/L | 0.1 |  | 否
秦皇岛市 | 秦皇岛碧水源环境科技有限公司 | 污水处理及其再生利用 | 2020-10-15 | 废水出口(1) |  | 13.5 | 80 | 六价铬 | <0.004 | mg/L | 0.05 |  | 否
秦皇岛市 | 秦皇岛碧水源环境科技有限公司 | 污水处理及其再生利用 | 2020-10-15 | 废水出口(1) |  | 13.5 | 80 | 烷基汞 | <0.000010 | mg/L | 0 |  | 否
秦皇岛市 | 秦皇岛碧水源环境科技有限公司 | 污水处理及其再生利用 | 2020-10-15 | 废水出口(1) |  | 13.5 | 80 | 动植物油 | 0.20 | mg/L | 1 |  | 否
秦皇岛市 | 秦皇岛碧水源环境科技有限公司 | 污水处理及其再生利用 | 2020-10-15 | 废水出口(1) |  | 13.5 | 80 | 化学需氧量 | 7 | mg/L | 30 |  | 否
秦皇岛市 | 秦皇岛碧水源环境科技有限公司 | 污水处理及其再生利用 | 2020-10-15 | 废水出口(1) |  | 13.5 | 80 | 色度 | 4 | 倍 | 30 |  | 否
秦皇岛市 | 秦皇岛碧水源环境科技有限公司 | 污水处理及其再生利用 | 2020-10-15 | 废水出口(1) |  | 13.5 | 80 | 总铅 | <0.010 | mg/L | 0.1 |  | 否
秦皇岛市 | 秦皇岛碧水源再生水有限公司 | 污水处理及其再生利用 | 2020-10-15 | 废水监测点1(DW001) |  | 13.6 | 80 | 粪大肠菌群数 | 170 | 个/L | 1000 |  | 否
秦皇岛市 | 秦皇岛碧水源再生水有限公司 | 污水处理及其再生利用 | 2020-10-15 | 废水监测点1(DW001) |  | 13.6 | 80 | 石油类 | 0.20 | mg/L | 1 |  | 否
秦皇岛市 | 秦皇岛碧水源再生水有限公司 | 污水处理及其再生利用 | 2020-10-15 | 废水监测点1(DW001) |  | 13.6 | 80 | 总汞 | <0.00004 | mg/L | 0.001 |  | 否
秦皇岛市 | 秦皇岛碧水源再生水有限公司 | 污水处理及其再生利用 | 2020-10-15 | 废水监测点1(DW001) |  | 13.6 | 80 | 烷基汞 | <0.000010 | mg/L |  |  | 否
秦皇岛市 | 秦皇岛碧水源再生水有限公司 | 污水处理及其再生利用 | 2020-10-15 | 废水监测点1(DW001) |  | 13.6 | 80 | 色度 | 8 | 倍 | 30 |  | 否
秦皇岛市 | 秦皇岛碧水源再生水有限公司 | 污水处理及其再生利用 | 2020-10-15 | 废水监测点1(DW001) |  | 13.6 | 80 | pH值 | 7.64 | 无量纲 |  | 6 | 否
秦皇岛市 | 秦皇岛碧水源再生水有限公司 | 污水处理及其再生利用 | 2020-10-15 | 废水监测点1(DW001) |  | 13.6 | 80 | 总铅 | <0.010 | mg/L | 0.1 |  | 否
秦皇岛市 | 秦皇岛碧水源再生水有限公司 | 污水处理及其再生利用 | 2020-10-15 | 废水监测点1(DW001) |  | 13.6 | 80 | 总铬 | <0.004 | mg/L | 0.1 |  | 否
秦皇岛市 | 秦皇岛碧水源再生水有限公司 | 污水处理及其再生利用 | 2020-10-15 | 废水监测点1(DW001) |  | 13.6 | 80 | 总镉 | <0.001 | mg/L | 0.01 |  | 否
秦皇岛市 | 秦皇岛碧水源再生水有限公司 | 污水处理及其再生利用 | 2020-10-15 | 废水监测点1(DW001) |  | 13.6 | 80 | 氨氮（NH3-N） | 0.282 | mg/L | 1.5 |  | 否
秦皇岛市 | 秦皇岛碧水源再生水有限公司 | 污水处理及其再生利用 | 2020-10-15 | 废水监测点1(DW001) |  | 13.6 | 80 | 总砷 | <0.0003 | mg/L | 0.1 |  | 否
秦皇岛市 | 秦皇岛碧水源再生水有限公司 | 污水处理及其再生利用 | 2020-10-15 | 废水监测点1(DW001) |  | 13.6 | 80 | 六价铬 | <0.004 | mg/L | 0.05 |  | 否
秦皇岛市 | 秦皇岛碧水源再生水有限公司 | 污水处理及其再生利用 | 2020-10-15 | 废水监测点1(DW001) |  | 13.6 | 80 | 五日生化需氧量 | 5.4 | mg/L | 10 |  | 否
秦皇岛市 | 秦皇岛碧水源再生水有限公司 | 污水处理及其再生利用 | 2020-10-15 | 废水监测点1(DW001) |  | 13.6 | 80 | 化学需氧量 | 22 | mg/L | 30 |  | 否
秦皇岛市 | 秦皇岛碧水源再生水有限公司 | 污水处理及其再生利用 | 2020-10-15 | 废水监测点1(DW001) |  | 13.6 | 80 | 总氮（以N计） | 7.71 | mg/L | 10 |  | 否
秦皇岛市 | 秦皇岛碧水源再生水有限公司 | 污水处理及其再生利用 | 2020-10-15 | 废水监测点1(DW001) |  | 13.6 | 80 | 动植物油 | 0.14 | mg/L | 1 |  | 否
秦皇岛市 | 秦皇岛碧水源再生水有限公司 | 污水处理及其再生利用 | 2020-10-15 | 废水监测点1(DW001) |  | 13.6 | 80 | 总磷（以P计） | 0.152 | mg/L | 0.3 |  | 否
秦皇岛市 | 秦皇岛碧水源再生水有限公司 | 污水处理及其再生利用 | 2020-10-15 | 废水监测点1(DW001) |  | 13.6 | 80 | 阴离子表面活性剂 | <0.005 | mg/L | 0.5 |  | 否
秦皇岛市 | 秦皇岛碧水源再生水有限公司 | 污水处理及其再生利用 | 2020-10-15 | 废水监测点1(DW001) |  | 13.6 | 80 | 悬浮物 | <4 | mg/L | 10 |  | 否
秦皇岛市 | 国中（秦皇岛）污水处理有限公司 | 4620污水处理及其再生利用 | 2020-10-28 | 总排口(DW001) |  |  |  | 烷基汞 | <10 | mg/L | 0 |  | 否
秦皇岛市 | 国中（秦皇岛）污水处理有限公司 | 4620污水处理及其再生利用 | 2020-10-28 | 总排口(DW001) |  |  |  | 总磷（以P计） | 0.42 | mg/L | 0.5 |  | 否
秦皇岛市 | 国中（秦皇岛）污水处理有限公司 | 4620污水处理及其再生利用 | 2020-10-28 | 总排口(DW001) |  |  |  | 六价铬 | <0.004 | mg/L | 0.05 |  | 否
秦皇岛市 | 国中（秦皇岛）污水处理有限公司 | 4620污水处理及其再生利用 | 2020-10-28 | 总排口(DW001) |  |  |  | 色度 | 8 | 倍 | 30 |  | 否
秦皇岛市 | 国中（秦皇岛）污水处理有限公司 | 4620污水处理及其再生利用 | 2020-10-28 | 总排口(DW001) |  |  |  | PH | 7.78 | 无量纲 | 9 | 6 | 否
秦皇岛市 | 国中（秦皇岛）污水处理有限公司 | 4620污水处理及其再生利用 | 2020-10-28 | 总排口(DW001) |  |  |  | 粪大肠菌群 | <20 | 个/L | 1000 |  | 否
秦皇岛市 | 国中（秦皇岛）污水处理有限公司 | 4620污水处理及其再生利用 | 2020-10-28 | 总排口(DW001) |  |  |  | 生化需氧量 | 6.9 | mg/L | 10 |  | 否
秦皇岛市 | 国中（秦皇岛）污水处理有限公司 | 4620污水处理及其再生利用 | 2020-10-28 | 总排口(DW001) |  |  |  | 氨氮（NH3-N） | 0.35 | mg/L | 5 |  | 否
秦皇岛市 | 国中（秦皇岛）污水处理有限公司 | 4620污水处理及其再生利用 | 2020-10-28 | 总排口(DW001) |  |  |  | 化学需氧量 | 35 | mg/L | 50 |  | 否
秦皇岛市 | 国中（秦皇岛）污水处理有限公司 | 4620污水处理及其再生利用 | 2020-10-28 | 总排口(DW001) |  |  |  | 总铬 | <0.004 | mg/L | 0.1 |  | 否
秦皇岛市 | 国中（秦皇岛）污水处理有限公司 | 4620污水处理及其再生利用 | 2020-10-28 | 总排口(DW001) |  |  |  | 动植物油 | 0.33 | mg/L | 1 |  | 否
秦皇岛市 | 国中（秦皇岛）污水处理有限公司 | 4620污水处理及其再生利用 | 2020-10-28 | 总排口(DW001) |  |  |  | 总镉 | 0.0006 | mg/L | 0.01 |  | 否
秦皇岛市 | 国中（秦皇岛）污水处理有限公司 | 4620污水处理及其再生利用 | 2020-10-28 | 总排口(DW001) |  |  |  | 总铅 | 0.003 | mg/L | 0.1 |  | 否
秦皇岛市 | 国中（秦皇岛）污水处理有限公司 | 4620污水处理及其再生利用 | 2020-10-28 | 总排口(DW001) |  |  |  | 阴离子表面活性剂（LAS） | 0.07 | mg/L | 0.5 |  | 否
秦皇岛市 | 国中（秦皇岛）污水处理有限公司 | 4620污水处理及其再生利用 | 2020-10-28 | 总排口(DW001) |  |  |  | 总氮（以N计） | 10.4 | mg/L | 15 |  | 否
秦皇岛市 | 国中（秦皇岛）污水处理有限公司 | 4620污水处理及其再生利用 | 2020-10-28 | 总排口(DW001) |  |  |  | 悬浮物 | 6 | mg/L | 10 |  | 否
秦皇岛市 | 国中（秦皇岛）污水处理有限公司 | 4620污水处理及其再生利用 | 2020-10-28 | 总排口(DW001) |  |  |  | 总汞 | 0.0003 | mg/L | 0.001 |  | 否
秦皇岛市 | 国中（秦皇岛）污水处理有限公司 | 4620污水处理及其再生利用 | 2020-10-28 | 总排口(DW001) |  |  |  | 石油类 | 0.35 | mg/L | 1 |  | 否
秦皇岛市 | 国中（秦皇岛）污水处理有限公司 | 4620污水处理及其再生利用 | 2020-10-28 | 总排口(DW001) |  |  |  | 总砷 | 0.0022 | mg/L | 0.1 |  | 否
秦皇岛市 | 秦皇岛排水有限责任公司北部片区污水处理厂 | 4620污水处理及其再生利用 | 2020-10-27 | 污水总排口(DW001) |  |  |  | 粪大肠菌群数 | <20 | 个/L | 1000 |  | 否
秦皇岛市 | 秦皇岛排水有限责任公司北部片区污水处理厂 | 4620污水处理及其再生利用 | 2020-10-27 | 污水总排口(DW001) |  |  |  | 阴离子表面活性剂 | 0.07 | mg/L | 0.5 |  | 否
秦皇岛市 | 秦皇岛排水有限责任公司北部片区污水处理厂 | 4620污水处理及其再生利用 | 2020-10-27 | 污水总排口(DW001) |  |  |  | 总铬 | <0.004 | mg/L | 0.1 |  | 否
秦皇岛市 | 秦皇岛排水有限责任公司北部片区污水处理厂 | 4620污水处理及其再生利用 | 2020-10-27 | 污水总排口(DW001) |  |  |  | 石油类 | 0.32 | mg/L | 1 |  | 否
秦皇岛市 | 秦皇岛排水有限责任公司北部片区污水处理厂 | 4620污水处理及其再生利用 | 2020-10-27 | 污水总排口(DW001) |  |  |  | 五日生化需氧量 | 8.7 | mg/L | 10 |  | 否
秦皇岛市 | 秦皇岛排水有限责任公司北部片区污水处理厂 | 4620污水处理及其再生利用 | 2020-10-27 | 污水总排口(DW001) |  |  |  | 总砷 | 0.0021 | mg/L | 0.1 |  | 否
秦皇岛市 | 秦皇岛排水有限责任公司北部片区污水处理厂 | 4620污水处理及其再生利用 | 2020-10-27 | 污水总排口(DW001) |  |  |  | 总磷（以P计） | 0.12 | mg/L | 0.5 |  | 否
秦皇岛市 | 秦皇岛排水有限责任公司北部片区污水处理厂 | 4620污水处理及其再生利用 | 2020-10-27 | 污水总排口(DW001) |  |  |  | 总汞 | 0.00032 | mg/L | 0.001 |  | 否
秦皇岛市 | 秦皇岛排水有限责任公司北部片区污水处理厂 | 4620污水处理及其再生利用 | 2020-10-27 | 污水总排口(DW001) |  |  |  | 总镉 | 0.0005 | mg/L | 0.01 |  | 否
秦皇岛市 | 秦皇岛排水有限责任公司北部片区污水处理厂 | 4620污水处理及其再生利用 | 2020-10-27 | 污水总排口(DW001) |  |  |  | 总铅 | 0.004 | mg/L | 0.1 |  | 否
秦皇岛市 | 秦皇岛排水有限责任公司北部片区污水处理厂 | 4620污水处理及其再生利用 | 2020-10-27 | 污水总排口(DW001) |  |  |  | 色度 | 4 | 倍 | 30 |  | 否
秦皇岛市 | 秦皇岛排水有限责任公司北部片区污水处理厂 | 4620污水处理及其再生利用 | 2020-10-27 | 污水总排口(DW001) |  |  |  | 化学需氧量 | 29 | mg/L | 50 |  | 否
秦皇岛市 | 秦皇岛排水有限责任公司北部片区污水处理厂 | 4620污水处理及其再生利用 | 2020-10-27 | 污水总排口(DW001) |  |  |  | 悬浮物 | <4 | mg/L | 10 |  | 否
秦皇岛市 | 秦皇岛排水有限责任公司北部片区污水处理厂 | 4620污水处理及其再生利用 | 2020-10-27 | 污水总排口(DW001) |  |  |  | 总氮（以N计） | 2.38 | mg/L | 15 |  | 否
秦皇岛市 | 秦皇岛排水有限责任公司北部片区污水处理厂 | 4620污水处理及其再生利用 | 2020-10-27 | 污水总排口(DW001) |  |  |  | 烷基汞 | <10 | mg/L | 0 |  | 否
秦皇岛市 | 秦皇岛排水有限责任公司北部片区污水处理厂 | 4620污水处理及其再生利用 | 2020-10-27 | 污水总排口(DW001) |  |  |  | pH值 | 7.44 | 无量纲 | 9 |  | 否
秦皇岛市 | 秦皇岛排水有限责任公司北部片区污水处理厂 | 4620污水处理及其再生利用 | 2020-10-27 | 污水总排口(DW001) |  |  |  | 氨氮（NH3-N） | 0.32 | mg/L | 8 |  | 否
秦皇岛市 | 秦皇岛排水有限责任公司北部片区污水处理厂 | 4620污水处理及其再生利用 | 2020-10-27 | 污水总排口(DW001) |  |  |  | 动植物油 | 0.41 | mg/L | 1 |  | 否
秦皇岛市 | 中冶秦皇岛水务有限公司 | 4620污水处理及其再生利用 | 2020-11-03 | 废水 |  |  |  | 色度 | 2 | 倍 | 30 |  | 否
秦皇岛市 | 中冶秦皇岛水务有限公司 | 4620污水处理及其再生利用 | 2020-11-03 | 废水 |  |  |  | 总铬 | 0.060 | mg/L | 0.1 |  | 否
秦皇岛市 | 中冶秦皇岛水务有限公司 | 4620污水处理及其再生利用 | 2020-11-03 | 废水 |  |  |  | 五日生化需氧量 | 9.6 | mg/L | 10 |  | 否
秦皇岛市 | 中冶秦皇岛水务有限公司 | 4620污水处理及其再生利用 | 2020-11-03 | 废水 |  |  |  | 总镉 | <0.00005 | mg/L | 0.01 |  | 否
秦皇岛市 | 中冶秦皇岛水务有限公司 | 4620污水处理及其再生利用 | 2020-11-03 | 废水 |  |  |  | 六价铬 | 0.010 | mg/L | 0.05 |  | 否
秦皇岛市 | 中冶秦皇岛水务有限公司 | 4620污水处理及其再生利用 | 2020-11-03 | 废水 |  |  |  | 悬浮物 | 9 | mg/L | 10 |  | 否
秦皇岛市 | 中冶秦皇岛水务有限公司 | 4620污水处理及其再生利用 | 2020-11-03 | 废水 |  |  |  | 总汞 | <0.00002 | mg/L | 0.001 |  | 否
秦皇岛市 | 中冶秦皇岛水务有限公司 | 4620污水处理及其再生利用 | 2020-11-03 | 废水 |  |  |  | 总磷（以P计） | 0.16 | mg/L | 0.5 |  | 否
秦皇岛市 | 中冶秦皇岛水务有限公司 | 4620污水处理及其再生利用 | 2020-11-03 | 废水 |  |  |  | pH值 | 7.64 | 无量纲 | 9 | 6 | 否
秦皇岛市 | 中冶秦皇岛水务有限公司 | 4620污水处理及其再生利用 | 2020-11-03 | 废水 |  |  |  | 化学需氧量 | 40 | mg/L | 50 |  | 否
秦皇岛市 | 中冶秦皇岛水务有限公司 | 4620污水处理及其再生利用 | 2020-11-03 | 废水 |  |  |  | 阴离子表面活性剂 | 0.240 | mg/L | 0.5 |  | 否
秦皇岛市 | 中冶秦皇岛水务有限公司 | 4620污水处理及其再生利用 | 2020-11-03 | 废水 |  |  |  | 总铅 | <0.00025 | mg/L | 0.1 |  | 否
秦皇岛市 | 中冶秦皇岛水务有限公司 | 4620污水处理及其再生利用 | 2020-11-03 | 废水 |  |  |  | 石油类 | 0.09 | mg/L | 1 |  | 否
秦皇岛市 | 中冶秦皇岛水务有限公司 | 4620污水处理及其再生利用 | 2020-11-03 | 废水 |  |  |  | 氨氮（NH3-N） | 0.300 | mg/L | 5 |  | 否
秦皇岛市 | 中冶秦皇岛水务有限公司 | 4620污水处理及其再生利用 | 2020-11-03 | 废水 |  |  |  | 总砷 | <0.007 | mg/L | 0.1 |  | 否
秦皇岛市 | 中冶秦皇岛水务有限公司 | 4620污水处理及其再生利用 | 2020-11-03 | 废水 |  |  |  | 动植物油 | 0.10 | mg/L | 1 |  | 否
秦皇岛市 | 中冶秦皇岛水务有限公司 | 4620污水处理及其再生利用 | 2020-11-03 | 废水 |  |  |  | 烷基汞 | <0.00003 | mg/L |  |  | 否
秦皇岛市 | 中冶秦皇岛水务有限公司 | 4620污水处理及其再生利用 | 2020-11-03 | 废水 |  |  |  | 粪大肠菌群数 | 110 | 个/L | 1000 |  | 否
秦皇岛市 | 中冶秦皇岛水务有限公司 | 4620污水处理及其再生利用 | 2020-11-03 | 废水 |  |  |  | 总氮（以N计） | 7.79 | mg/L | 15 |  | 否
秦皇岛市 | 卢龙县城镇建设投资有限公司（石门镇污水处理厂） | 4620污水处理及其再生利用 | 2020-11-05 | 总排放口(DW001) |  |  |  | 总氮（以N计） | 3.80 | mg/L | 15 |  | 否
秦皇岛市 | 卢龙县城镇建设投资有限公司（石门镇污水处理厂） | 4620污水处理及其再生利用 | 2020-11-05 | 总排放口(DW001) |  | 11.3 |  | 氨氮（NH3-N） | 5.34 | mg/L | 5;8 |  | 否
秦皇岛市 | 卢龙县城镇建设投资有限公司（石门镇污水处理厂） | 4620污水处理及其再生利用 | 2020-11-05 | 总排放口(DW001) |  |  |  | pH值 | 7.57 | 无量纲 | 9 | 6 | 否
秦皇岛市 | 卢龙县城镇建设投资有限公司（石门镇污水处理厂） | 4620污水处理及其再生利用 | 2020-11-05 | 总排放口(DW001) |  |  |  | 总磷（以P计） | 0.18 | mg/L | 0.5 |  | 否
秦皇岛市 | 卢龙县城镇建设投资有限公司（石门镇污水处理厂） | 4620污水处理及其再生利用 | 2020-11-05 | 总排放口(DW001) |  |  |  | 化学需氧量 | 33 | mg/L | 50 |  | 否
秦皇岛市 | 秦皇岛开发区泰盛水务有限公司（东海道污水厂） | 4620污水处理及其再生利用 | 2020-05-21 | 总排口(DW001) | 0.213 | 6 | 80 | 氨氮（NH3-N） | 0.179 | mg/L | 5(8) |  | 否
秦皇岛市 | 秦皇岛开发区泰盛水务有限公司（东海道污水厂） | 4620污水处理及其再生利用 | 2020-05-21 | 总排口(DW001) | 0.213 | 6 | 80 | 总氮（以N计） | 3.12 | mg/L | 15 |  | 否
秦皇岛市 | 秦皇岛开发区泰盛水务有限公司（东海道污水厂） | 4620污水处理及其再生利用 | 2020-05-21 | 总排口(DW001) | 0.213 | 6 | 80 | 总磷（以P计） | 0.0639 | mg/L | 0.5 |  | 否
秦皇岛市 | 秦皇岛开发区泰盛水务有限公司（东海道污水厂） | 4620污水处理及其再生利用 | 2020-05-21 | 总排口(DW001) | 0.213 | 6 | 80 | 化学需氧量 | 27 | mg/L | 50 |  | 否

## 废气
2020年4季度废气重点排污单位监督性监测结果
设区市 | 企业名称 | 行业类型 | 监测日期 | 监测点 | 生产负荷(%) | 监测项目 | 排放浓度 | 单位 | 上限 | 下限 | 是否超标 | 超标倍数
秦皇岛市 | 昌黎冀东水泥有限公司 | 水泥制造 | 2020-09-21 | 废气监测点64(DA016) | 85 | 颗粒物 | 4.6 | mg/m3 | 10 |  | 否
秦皇岛市 | 昌黎冀东水泥有限公司 | 水泥制造 | 2020-09-21 | 废气监测点29(DA013) | 85 | 颗粒物 | 5.3 | mg/m3 | 10 |  | 否
秦皇岛市 | 昌黎冀东水泥有限公司 | 水泥制造 | 2020-09-21 | 废气监测点28(DA012) | 85 | 颗粒物 | 5.5 | mg/m3 | 10 |  | 否
秦皇岛市 | 昌黎冀东水泥有限公司 | 水泥制造 | 2020-09-21 | 废气监测点40(DA017) | 85 | 颗粒物 | 4.6 | mg/m3 | 10 |  | 否
秦皇岛市 | 昌黎冀东水泥有限公司 | 水泥制造 | 2020-09-21 | 废气监测点24(DA015) | 85 | 颗粒物 | 4.6 | mg/m3 | 10 |  | 否
秦皇岛市 | 昌黎冀东水泥有限公司 | 水泥制造 | 2020-09-21 | 废气监测点13(DA019) | 85 | 颗粒物 | 5.3 | mg/m3 | 10 |  | 否
秦皇岛市 | 昌黎冀东水泥有限公司 | 水泥制造 | 2020-09-21 | 废气监测点1(DA030) | 85 | 氟化物 | 1.54 | mg/m3 | 3 |  | 否
秦皇岛市 | 昌黎冀东水泥有限公司 | 水泥制造 | 2020-09-22 | 废气监测点53(DA008) | 85 | 颗粒物 | 2.3 | mg/m3 | 10 |  | 否
秦皇岛市 | 昌黎冀东水泥有限公司 | 水泥制造 | 2020-09-22 | 废气监测点59(DA006) | 85 | 颗粒物 | 3.7 | mg/m3 | 10 |  | 否
秦皇岛市 | 昌黎冀东水泥有限公司 | 水泥制造 | 2020-09-22 | 废气监测点63(DA007) | 85 | 颗粒物 | 2.6 | mg/m3 | 10 |  | 否
秦皇岛市 | 昌黎冀东水泥有限公司 | 水泥制造 | 2020-09-22 | 废气监测点62(DA018) | 85 | 颗粒物 | 3.8 | mg/m3 | 10 |  | 否
秦皇岛市 | 昌黎冀东水泥有限公司 | 水泥制造 | 2020-09-22 | 废气监测点55(DA061) | 85 | 颗粒物 | 4.3 | mg/m3 | 10 |  | 否
秦皇岛市 | 昌黎冀东水泥有限公司 | 水泥制造 | 2020-09-22 | 废气监测点22(DA060) | 85 | 颗粒物 | 4.2 | mg/m3 | 10 |  | 否
秦皇岛市 | 昌黎冀东水泥有限公司 | 水泥制造 | 2020-09-22 | 废气监测点26(DA009) | 85 | 颗粒物 | 3.1 | mg/m3 | 10 |  | 否
秦皇岛市 | 昌黎冀东水泥有限公司 | 水泥制造 | 2020-09-22 | 废气监测点27(DA005) | 85 | 颗粒物 | 2.8 | mg/m3 | 10 |  | 否
秦皇岛市 | 昌黎冀东水泥有限公司 | 水泥制造 | 2020-09-22 | 废气监测点44(DA059) | 85 | 颗粒物 | 3.8 | mg/m3 | 10 |  | 否
秦皇岛市 | 昌黎冀东水泥有限公司 | 水泥制造 | 2020-09-23 | 废气监测点52(DA026) | 85 | 颗粒物 | 2.8 | mg/m3 | 10 |  | 否
秦皇岛市 | 昌黎冀东水泥有限公司 | 水泥制造 | 2020-09-23 | 废气监测点20(DA028) | 85 | 颗粒物 | 6.1 | mg/m3 | 10 |  | 否
秦皇岛市 | 昌黎冀东水泥有限公司 | 水泥制造 | 2020-09-23 | 废气监测点37(DA014) | 85 | 颗粒物 | 5.1 | mg/m3 | 10 |  | 否
秦皇岛市 | 昌黎冀东水泥有限公司 | 水泥制造 | 2020-09-23 | 废气监测点60(DA024) | 85 | 颗粒物 | 3.0 | mg/m3 | 10 |  | 否
秦皇岛市 | 昌黎冀东水泥有限公司 | 水泥制造 | 2020-09-23 | 废气监测点16(DA010) | 85 | 颗粒物 | 2.5 | mg/m3 | 10 |  | 否
秦皇岛市 | 昌黎冀东水泥有限公司 | 水泥制造 | 2020-09-23 | 废气监测点38(DA027) | 85 | 颗粒物 | 3.5 | mg/m3 | 10 |  | 否
秦皇岛市 | 昌黎冀东水泥有限公司 | 水泥制造 | 2020-09-23 | 废气监测点39(DA062) | 85 | 颗粒物 | 3.6 | mg/m3 | 10 |  | 否
秦皇岛市 | 昌黎冀东水泥有限公司 | 水泥制造 | 2020-09-24 | 废气监测点1(DA030) | 85 | 二氧化硫 | <3 | mg/m3 | 50 |  | 否
秦皇岛市 | 昌黎冀东水泥有限公司 | 水泥制造 | 2020-09-24 | 废气监测点1(DA030) | 85 | 氮氧化物 | 42 | mg/m3 | 260 |  | 否
秦皇岛市 | 昌黎冀东水泥有限公司 | 水泥制造 | 2020-09-24 | 废气监测点57(DA004) | 85 | 颗粒物 | 4.3 | mg/m3 | 10 |  | 否
秦皇岛市 | 昌黎冀东水泥有限公司 | 水泥制造 | 2020-09-24 | 废气监测点1(DA030) | 85 | 颗粒物 | 2.8 | mg/m3 | 20 |  | 否
秦皇岛市 | 昌黎冀东水泥有限公司 | 水泥制造 | 2020-09-24 | 废气监测点2(DA040) | 85 | 颗粒物 | 6.9 | mg/m3 | 10 |  | 否
秦皇岛市 | 昌黎冀东水泥有限公司 | 水泥制造 | 2020-09-24 | 废气监测点1(DA030) | 85 | 氨 | 1.6 | mg/Nm3 | 8 |  | 否
秦皇岛市 | 昌黎冀东水泥有限公司 | 水泥制造 | 2020-09-24 | 废气监测点1(DA030) | 85 | 氯化氢 | 6.18 | mg/m3 | 10 |  | 否
秦皇岛市 | 昌黎县润丰金属加工有限公司 | 钢压延加工 | 2020-09-25 | 1#、2#酸洗生产线酸雾吸收塔废气排放口(1) | 80 | 氯化氢 | 13.7 | mg/m3 | 15 |  | 否
秦皇岛市 | 昌黎县润丰金属加工有限公司 | 钢压延加工 | 2020-09-25 | 2#油雾过滤器废气排放口(1) | 80 | 油雾 | 0.05 | mg/m3 | 20 |  | 否
秦皇岛市 | 昌黎县润丰金属加工有限公司 | 钢压延加工 | 2020-09-25 | 3#酸洗生产线酸雾吸收塔废气排放口(1) | 80 | 氯化氢 | 12.3 | mg/m3 | 15 |  | 否
秦皇岛市 | 昌黎县润丰金属加工有限公司 | 钢压延加工 | 2020-09-25 | 剥壳废气排放口(1) | 80 | 颗粒物 | 2.5 | mg/m3 | 10 |  | 否
秦皇岛市 | 昌黎县润丰金属加工有限公司 | 钢压延加工 | 2020-09-25 | 油雾过滤器废气排放口(1) | 80 | 油雾 | 0.12 | mg/m3 | 20 |  | 否
秦皇岛市 | 昌黎县兴民伟业建筑设备有限公司 | 金属结构制造 | 2020-10-10 | 浸漆废气排放口(DA001) | 80 | 苯 | <0.0015 | mg/m3 | 1 |  | 否
秦皇岛市 | 昌黎县兴民伟业建筑设备有限公司 | 金属结构制造 | 2020-10-10 | 浸漆废气排放口(DA001) | 80 | 甲苯与二甲苯合计 | 0.56 | mg/m3 | 20 |  | 否
秦皇岛市 | 昌黎县兴民伟业建筑设备有限公司 | 金属结构制造 | 2020-10-10 | 浸漆废气排放口(DA001) | 80 | 非甲烷总烃 | 3.64 | mg/m3 | 60 |  | 否
秦皇岛市 | 昌黎县兴民伟业建筑设备有限公司 | 金属结构制造 | 2020-10-10 | 浸漆废气排放口(DA001) | 80 | 颗粒物 | 2.0 | mg/m3 | 50 |  | 否
秦皇岛市 | 河北安丰钢铁有限公司 | 黑色金属冶炼和压延加工业 | 2020-09-25 | 1#硫铵干燥(DA086) | 85 | 氨 | 4.8 | mg/m3 | 10 |  | 否
秦皇岛市 | 河北安丰钢铁有限公司 | 黑色金属冶炼和压延加工业 | 2020-09-25 | 1#硫铵干燥(DA086) | 85 | 颗粒物 | 6.4 | mg/m3 | 50 |  | 否
秦皇岛市 | 河北安丰钢铁有限公司 | 黑色金属冶炼和压延加工业 | 2020-09-25 | 5#6#焦炉装煤和出焦地面站废气排放口(DA100) | 85 | 苯并(a)芘 | 129 | ng/L | 300 |  | 否
秦皇岛市 | 河北安丰钢铁有限公司 | 黑色金属冶炼和压延加工业 | 2020-09-25 | 2#硫铵干燥(DA087) | 85 | 颗粒物 | 6.5 | mg/m3 | 50 |  | 否
秦皇岛市 | 河北安丰钢铁有限公司 | 黑色金属冶炼和压延加工业 | 2020-09-25 | 3#4#焦炉装煤和出焦地面站废气排放口(DA001) | 85 | 苯并(a)芘 | 127 | ng/L | 300 |  | 否
秦皇岛市 | 河北安丰钢铁有限公司 | 黑色金属冶炼和压延加工业 | 2020-09-25 | 2#硫铵干燥(DA087) | 85 | 氨 | 6.4 | mg/m3 | 10 |  | 否
秦皇岛市 | 秦皇岛豪斯胶管有限公司 | 制造业 | 2020-10-09 | 挤出及硫化工序 | 80 | 颗粒物 | 2.9 | mg/m3 | 12 |  | 否
秦皇岛市 | 秦皇岛豪斯胶管有限公司 | 制造业 | 2020-10-09 | 挤出及硫化工序 | 80 | 非甲烷总烃 | 4.39 | mg/m3 | 80 |  | 否
秦皇岛市 | 秦皇岛豪斯胶管有限公司 | 制造业 | 2020-10-09 | 挤出及硫化工序 | 80 | 甲苯与二甲苯合计 | 0.345 | mg/m3 | 40 |  | 否
秦皇岛市 | 秦皇岛豪斯胶管有限公司 | 制造业 | 2020-10-09 | 挤出及硫化工序 | 80 | 苯 | <0.0015 | mg/m3 | 1 |  | 否
秦皇岛市 | 卢龙县龙昌纸业有限公司 | 机制纸及纸板制造 | 2020-09-27 | 废气监测点1(DA001) | 80 | 氮氧化物 | 133 | mg/m3 | 200 |  | 否
秦皇岛市 | 卢龙县龙昌纸业有限公司 | 机制纸及纸板制造 | 2020-09-27 | 废气监测点1(DA001) | 80 | 颗粒物 | <20 | mg/m3 | 30 |  | 否
秦皇岛市 | 卢龙县龙昌纸业有限公司 | 机制纸及纸板制造 | 2020-09-27 | 废气监测点1(DA001) | 80 | 二氧化硫 | <3 | mg/m3 | 200 |  | 否
秦皇岛市 | 秦皇岛鹤凤翔化工有限公司 | 基础化学原料制造 | 2020-10-19 | 尾气吸收塔排放口(DA001) | 80 | 二氧化硫 | 68 | mg/m3 | 400 |  | 否
秦皇岛市 | 秦皇岛鹤凤翔化工有限公司 | 基础化学原料制造 | 2020-10-19 | 尾气吸收塔排放口(DA001) | 80 | 颗粒物 | <20 | mg/m3 | 50 |  | 否
秦皇岛市 | 秦皇岛鹤凤翔化工有限公司 | 基础化学原料制造 | 2020-10-19 | 尾气吸收塔排放口(DA001) | 80 | 氮氧化物 | <3 | mg/m3 | 200 |  | 否
秦皇岛市 | 秦皇岛市博阳矿业有限公司 | 石灰和石膏制造 | 2020-10-10 | 废气排放口4(3) | 80 | 二氧化硫 | <3 | mg/m3 | 100 |  | 否
秦皇岛市 | 秦皇岛市博阳矿业有限公司 | 石灰和石膏制造 | 2020-10-10 | 废气排放口4(3) | 80 | 氮氧化物 | 76 | mg/m3 | 400 |  | 否
秦皇岛市 | 秦皇岛市博阳矿业有限公司 | 石灰和石膏制造 | 2020-10-10 | 废气排放口4(3) | 80 | 颗粒物 | <20 | mg/m3 | 30 |  | 否
秦皇岛市 | 秦皇岛市博阳矿业有限公司 | 石灰和石膏制造 | 2020-10-15 | 废气排放口2(DA001) | 80 | 二氧化硫 | <3 | mg/m3 | 100 |  | 否
秦皇岛市 | 秦皇岛市博阳矿业有限公司 | 石灰和石膏制造 | 2020-10-15 | 废气排放口3(3) | 90 | 氮氧化物 | 101 | mg/m3 | 400 |  | 否
秦皇岛市 | 秦皇岛市博阳矿业有限公司 | 石灰和石膏制造 | 2020-10-15 | 废气排放口2(DA001) | 80 | 颗粒物 | <20 | mg/m3 | 30 |  | 否
秦皇岛市 | 秦皇岛市博阳矿业有限公司 | 石灰和石膏制造 | 2020-10-15 | 废气排放口2(DA001) | 80 | 氮氧化物 | 102 | mg/m3 | 400 |  | 否
秦皇岛市 | 秦皇岛市博阳矿业有限公司 | 石灰和石膏制造 | 2020-10-15 | 废气排放口3(3) | 90 | 颗粒物 | <20 | mg/m3 | 30 |  | 否
秦皇岛市 | 秦皇岛市博阳矿业有限公司 | 石灰和石膏制造 | 2020-10-15 | 废气排放口3(3) | 90 | 二氧化硫 | <3 | mg/m3 | 100 |  | 否
秦皇岛市 | 秦皇岛市博阳矿业有限公司 | 石灰和石膏制造 | 2020-10-16 | 废气排放口(DA001) | 80 | 二氧化硫 | <3 | mg/m3 | 100 |  | 否
秦皇岛市 | 秦皇岛市博阳矿业有限公司 | 石灰和石膏制造 | 2020-10-16 | 废气排放口(DA001) | 80 | 颗粒物 | <20 | mg/m3 | 30 |  | 否
秦皇岛市 | 秦皇岛市博阳矿业有限公司 | 石灰和石膏制造 | 2020-10-16 | 废气排放口(DA001) | 80 | 氮氧化物 | 127 | mg/m3 | 400 |  | 否
秦皇岛市 | 秦皇岛市国阳钢铁有限公司 | 钢压延加工 | 2020-09-22 | 废气监测点2(DA001) |  | 二氧化硫 | <3 | mg/m3 | 150 |  | 否
秦皇岛市 | 秦皇岛市国阳钢铁有限公司 | 钢压延加工 | 2020-09-22 | 废气监测点(DA001) |  | 氮氧化物 | 61 | mg/m3 | 300 |  | 否
秦皇岛市 | 秦皇岛市国阳钢铁有限公司 | 钢压延加工 | 2020-09-22 | 废气监测点2(DA001) |  | 氮氧化物 | 195 | mg/m3 | 300 |  | 否
秦皇岛市 | 秦皇岛市国阳钢铁有限公司 | 钢压延加工 | 2020-09-22 | 废气监测点(DA001) |  | 二氧化硫 | <3 | mg/m3 | 150 |  | 否
秦皇岛市 | 河北科力汽车装备股份有限公司 | 塑料零件及其他塑料制品制造 | 2020-03-27 | 胶条车间排口 | 100 | 甲苯与二甲苯合计 | 0.064 | mg/m3 | 30 |  | 否
秦皇岛市 | 河北科力汽车装备股份有限公司 | 塑料零件及其他塑料制品制造 | 2020-03-27 | 一线切割排口 | 100 | 非甲烷总烃 | 1.13 | mg/m3 | 80 |  | 否
秦皇岛市 | 河北科力汽车装备股份有限公司 | 塑料零件及其他塑料制品制造 | 2020-03-27 | 一线切割排口 | 100 | 苯 | 0.009 | mg/m3 | 4 |  | 否
秦皇岛市 | 河北科力汽车装备股份有限公司 | 塑料零件及其他塑料制品制造 | 2020-03-27 | 胶条车间排口 | 100 | 非甲烷总烃 | 0.80 | mg/m3 | 80 |  | 否
秦皇岛市 | 河北科力汽车装备股份有限公司 | 塑料零件及其他塑料制品制造 | 2020-03-27 | 注塑车间排口 | 100 | 苯 | 0.019 | mg/m3 | 4 |  | 否
秦皇岛市 | 河北科力汽车装备股份有限公司 | 塑料零件及其他塑料制品制造 | 2020-03-27 | 注塑车间排口 | 100 | 非甲烷总烃 | 1.40 | mg/m3 | 80 |  | 否
秦皇岛市 | 河北科力汽车装备股份有限公司 | 塑料零件及其他塑料制品制造 | 2020-03-27 | 胶条车间排口 | 100 | 苯 | 0.020 | mg/m3 | 4 |  | 否
秦皇岛市 | 河北科力汽车装备股份有限公司 | 塑料零件及其他塑料制品制造 | 2020-03-27 | 一线切割排口 | 100 | 甲苯与二甲苯合计 | 0.065 | mg/m3 | 30 |  | 否
秦皇岛市 | 河北科力汽车装备股份有限公司 | 塑料零件及其他塑料制品制造 | 2020-03-27 | 注塑车间排口 | 100 | 甲苯与二甲苯合计 | 0.062 | mg/m3 | 30 |  | 否
秦皇岛市 | 抚宁县玉奇矿业有限公司 | 301水泥、石灰和石膏制造 | 2020-11-22 | 除尘器排气筒(002) |  | 二氧化硫 | 4 | mg/m3 | 100 |  | 否
秦皇岛市 | 抚宁县玉奇矿业有限公司 | 301水泥、石灰和石膏制造 | 2020-11-22 | 石灰窑窑底出料装置(001) |  | 颗粒物 | 3.6 | mg/m3 | 30 |  | 否
秦皇岛市 | 抚宁县玉奇矿业有限公司 | 301水泥、石灰和石膏制造 | 2020-11-22 | 除尘器排气筒(002) |  | 颗粒物 | 4.9 | mg/m3 | 30 |  | 否
秦皇岛市 | 抚宁县玉奇矿业有限公司 | 301水泥、石灰和石膏制造 | 2020-11-22 | 除尘器排气筒(002) |  | 氮氧化物 | 70 | mg/m3 | 400 |  | 否
秦皇岛市 | 秦皇岛北方玻璃有限公司 | 3041平板玻璃制造 | 2020-11-23 | 1(DA001) |  | 二氧化硫 | <4.9 | mg/m3 | 50 |  | 否
秦皇岛市 | 秦皇岛北方玻璃有限公司 | 3041平板玻璃制造 | 2020-11-23 | 1(DA001) |  | 氮氧化物 | 48 | mg/m3 | 200 |  | 否
秦皇岛市 | 秦皇岛北方玻璃有限公司 | 3041平板玻璃制造 | 2020-11-23 | 1(DA001) |  | 颗粒物 | 5.3 | mg/m3 | 10 |  | 否
秦皇岛市 | 秦皇岛华瀛磷酸有限公司 | 2611无机酸制造 | 2020-11-24 | 锅炉排气筒 |  | 二氧化硫 | <2.1 | mg/m3 | 200 |  | 否
秦皇岛市 | 秦皇岛华瀛磷酸有限公司 | 2611无机酸制造 | 2020-11-24 | 锅炉排气筒 |  | 氮氧化物 | 36 | mg/m3 | 200 |  | 否
秦皇岛市 | 秦皇岛华瀛磷酸有限公司 | 2611无机酸制造 | 2020-11-24 | 锅炉排气筒 |  | 汞及其化合物 | 0.0042 | mg/m3 | 0.05 |  | 否
秦皇岛市 | 秦皇岛华瀛磷酸有限公司 | 2611无机酸制造 | 2020-11-24 | 锅炉排气筒 |  | 颗粒物 | 0.9 | mg/m3 | 30 |  | 否
秦皇岛市 | 秦皇岛华瀛磷酸有限公司 | 2611无机酸制造 | 2020-11-24 | 锅炉排气筒 |  | 林格曼黑度 | <1 | mg/m3 | 1 |  | 否
秦皇岛市 | 秦皇岛金海粮油工业有限公司 | 1331食用植物油加工 | 2020-11-02 | 浸出车间有机废气处理装置排气筒出口(一厂) |  | 非甲烷总烃 | 72.0 | mg/m3 | 80 |  | 否
秦皇岛市 | 秦皇岛金海粮油工业有限公司 | 1331食用植物油加工 | 2020-11-02 | 进料一厂除尘器 |  | 颗粒物 | 2.5 | mg/m3 | 120 |  | 否
秦皇岛市 | 秦皇岛金海粮油工业有限公司 | 1331食用植物油加工 | 2020-11-02 | 进料二厂除尘器（DA006） |  | 颗粒物 | 2.6 | mg/m3 | 120 |  | 否
秦皇岛市 | 秦皇岛金海粮油工业有限公司 | 1331食用植物油加工 | 2020-11-02 | 豆粕二厂除尘器（DA005） |  | 颗粒物 | 2.1 | mg/m3 | 120 |  | 否
秦皇岛市 | 秦皇岛金海粮油工业有限公司 | 1331食用植物油加工 | 2020-11-02 | 精炼车间有机废气处理装置排气筒出口 |  | 非甲烷总烃 | 8.81 | mg/m3 | 80 |  | 否
秦皇岛市 | 秦皇岛金海粮油工业有限公司 | 1331食用植物油加工 | 2020-11-02 | 豆粕一厂除尘器（DA002） |  | 颗粒物 | 2.6 | mg/m3 | 120 |  | 否
秦皇岛市 | 秦皇岛金海粮油工业有限公司 | 1331食用植物油加工 | 2020-11-02 | 豆皮一厂除尘器(DA004） |  | 颗粒物 | 2.3 | mg/m3 | 120 |  | 否
秦皇岛市 | 秦皇岛金海粮油工业有限公司 | 1331食用植物油加工 | 2020-11-02 | 豆皮二厂除尘器（DA007） |  | 颗粒物 | 1.9 | mg/m3 | 120 |  | 否
秦皇岛市 | 秦皇岛浅野水泥有限公司 | 3011水泥制造 | 2020-10-26 | 2#尾磨除尘器 |  | 颗粒物 | 3.7 | mg/m3 | 10 |  | 否
秦皇岛市 | 秦皇岛浅野水泥有限公司 | 3011水泥制造 | 2020-10-26 | 原料调配站除尘器 |  | 颗粒物 | 3.8 | mg/m3 | 10 |  | 否
秦皇岛市 | 秦皇岛浅野水泥有限公司 | 3011水泥制造 | 2020-10-26 | 2#磨选粉机2-2除尘器 |  | 颗粒物 | 4.1 | mg/m3 | 10 |  | 否
秦皇岛市 | 秦皇岛浅野水泥有限公司 | 3011水泥制造 | 2020-10-26 | 2#CKP除尘器排气筒 |  | 颗粒物 | 2.4 | mg/m3 | 10 |  | 否
秦皇岛市 | 秦皇岛浅野水泥有限公司 | 3011水泥制造 | 2020-10-26 | 熟料库顶除尘器排气筒 |  | 颗粒物 | 2.8 | mg/m3 | 10 |  | 否
秦皇岛市 | 秦皇岛浅野水泥有限公司 | 3011水泥制造 | 2020-10-26 | 水泥磨FA库顶除尘器 |  | 颗粒物 | 3.5 | mg/m3 | 10 |  | 否
秦皇岛市 | 秦皇岛浅野水泥有限公司 | 3011水泥制造 | 2020-10-26 | 1#CKP除尘器排气筒 |  | 颗粒物 | 3.4 | mg/m3 | 10 |  | 否
秦皇岛市 | 秦皇岛浅野水泥有限公司 | 3011水泥制造 | 2020-10-26 | 1#磨选粉除尘器排气筒 |  | 颗粒物 | 4.7 | mg/m3 | 10 |  | 否
秦皇岛市 | 秦皇岛浅野水泥有限公司 | 3011水泥制造 | 2020-10-26 | 1#磨尾除尘器排气筒 |  | 颗粒物 | 4.0 | mg/m3 | 10 |  | 否
秦皇岛市 | 秦皇岛浅野水泥有限公司 | 3011水泥制造 | 2020-10-27 | 3#包机除尘器排气筒 |  | 颗粒物 | 3.5 | mg/m3 | 10 |  | 否
秦皇岛市 | 秦皇岛浅野水泥有限公司 | 3011水泥制造 | 2020-10-27 | 3#汽车散装除尘器排气筒 |  | 颗粒物 | 2.4 | mg/m3 | 10 |  | 否
秦皇岛市 | 秦皇岛浅野水泥有限公司 | 3011水泥制造 | 2020-10-27 | 2#库抽出除尘排气筒 |  | 颗粒物 | 4.1 | mg/m3 | 10 |  | 否
秦皇岛市 | 秦皇岛浅野水泥有限公司 | 3011水泥制造 | 2020-10-27 | p11汽车散装除尘器 |  | 颗粒物 | 3.1 | mg/m3 | 10 |  | 否
秦皇岛市 | 秦皇岛浅野水泥有限公司 | 3011水泥制造 | 2020-10-27 | 2#汽车散装除尘器排气筒 |  | 颗粒物 | 4.8 | mg/m3 | 10 |  | 否
秦皇岛市 | 秦皇岛浅野水泥有限公司 | 3011水泥制造 | 2020-10-29 | 水泥库顶3#除尘器排气筒 |  | 颗粒物 | 3.2 | mg/m3 | 10 |  | 否
秦皇岛市 | 秦皇岛浅野水泥有限公司 | 3011水泥制造 | 2020-10-29 | 水泥输送2#除尘器 |  | 颗粒物 | 3.3 | mg/m3 | 10 |  | 否
秦皇岛市 | 秦皇岛浅野水泥有限公司 | 3011水泥制造 | 2020-10-29 | 水泥输送1#除尘器排气筒 |  | 颗粒物 | 4.1 | mg/m3 | 10 |  | 否
秦皇岛市 | 秦皇岛浅野水泥有限公司 | 3011水泥制造 | 2020-10-29 | 1#汽车散装除尘器排气筒 |  | 颗粒物 | 2.8 | mg/m3 | 10 |  | 否
秦皇岛市 | 秦皇岛浅野水泥有限公司 | 3011水泥制造 | 2020-10-29 | 煤取料除尘器排气筒 |  | 颗粒物 | 2.6 | mg/m3 | 10 |  | 否
秦皇岛市 | 秦皇岛浅野水泥有限公司 | 3011水泥制造 | 2020-10-29 | 石膏输送3#bc除尘器 |  | 颗粒物 | 4.1 | mg/m3 | 10 |  | 否
秦皇岛市 | 秦皇岛浅野水泥有限公司 | 3011水泥制造 | 2020-10-29 | 预热器斗提机除尘器排气筒 |  | 颗粒物 | 3.3 | mg/m3 | 10 |  | 否
秦皇岛市 | 秦皇岛浅野水泥有限公司 | 3011水泥制造 | 2020-10-29 | 2#磨选粉机2-1除尘器 |  | 颗粒物 | 4.6 | mg/m3 | 10 |  | 否
秦皇岛市 | 秦皇岛浅野水泥有限公司 | 3011水泥制造 | 2020-10-29 | 水泥输送3#除尘器排气筒 |  | 颗粒物 | 3.4 | mg/m3 | 10 |  | 否
秦皇岛市 | 秦皇岛浅野水泥有限公司 | 3011水泥制造 | 2020-11-04 | 水泥库顶2#除尘器排气筒 |  | 颗粒物 | 2.6 | mg/m3 | 10 |  | 否
秦皇岛市 | 秦皇岛浅野水泥有限公司 | 3011水泥制造 | 2020-11-04 | PF2#包机除尘器排气筒 |  | 颗粒物 | 3.6 | mg/m3 | 10 |  | 否
秦皇岛市 | 秦皇岛浅野水泥有限公司 | 3011水泥制造 | 2020-11-04 | 4#包机除尘器排气筒 |  | 颗粒物 | 3.3 | mg/m3 | 10 |  | 否
秦皇岛市 | 秦皇岛浅野水泥有限公司 | 3011水泥制造 | 2020-11-04 | 石灰石破碎除尘器 |  | 颗粒物 | 3.5 | mg/m3 | 10 |  | 否
秦皇岛市 | 秦皇岛浅野水泥有限公司 | 3011水泥制造 | 2020-11-04 | 煤磨除尘器 |  | 颗粒物 | 2.9 | mg/m3 | 10 |  | 否
秦皇岛市 | 秦皇岛浅野水泥有限公司 | 3011水泥制造 | 2020-11-04 | 辅料堆料除尘器排气筒 |  | 颗粒物 | 4.3 | mg/m3 | 10 |  | 否
秦皇岛市 | 秦皇岛浅野水泥有限公司 | 3011水泥制造 | 2020-11-04 | 煤粉仓除尘器排气筒 |  | 颗粒物 | 3.0 | mg/m3 | 10 |  | 否
秦皇岛市 | 秦皇岛浅野水泥有限公司 | 3011水泥制造 | 2020-11-04 | 水泥库顶1#除尘器排气筒 |  | 颗粒物 | 2.9 | mg/m3 | 10 |  | 否
秦皇岛市 | 秦皇岛浅野水泥有限公司 | 3011水泥制造 | 2020-11-20 | 石膏输送1#除尘器排气筒 |  | 颗粒物 | 3.9 | mg/m3 | 10 |  | 否
秦皇岛市 | 秦皇岛浅野水泥有限公司 | 3011水泥制造 | 2020-11-20 | 石灰石添加除尘器排气筒 |  | 颗粒物 | 4.2 | mg/m3 | 10 |  | 否
秦皇岛市 | 秦皇岛市信合水泥有限公司 | 3011水泥制造 | 2020-11-26 | DA036-二线窑尾(DA036-二线窑尾) |  | 颗粒物 | 4 | mg/m3 | 20 |  | 否
秦皇岛市 | 秦皇岛市信合水泥有限公司 | 3011水泥制造 | 2020-11-26 | DA036-二线窑尾(DA036-二线窑尾) |  | 二氧化硫 | <4.9 | mg/m3 | 50 |  | 否
秦皇岛市 | 秦皇岛市信合水泥有限公司 | 3011水泥制造 | 2020-11-26 | DA036-二线窑尾(DA036-二线窑尾) |  | 氟化物 | 0.79 | mg/m3 | 3 |  | 否
秦皇岛市 | 秦皇岛市信合水泥有限公司 | 3011水泥制造 | 2020-11-26 | DA017-二线窑头(DA007-散装水泥仓顶二号) |  | 颗粒物 | 6 | mg/m3 | 10 |  | 否
秦皇岛市 | 秦皇岛市信合水泥有限公司 | 3011水泥制造 | 2020-11-26 | DA036-二线窑尾(DA036-二线窑尾) |  | 汞及其化合物 | 0.0095 | mg/m3 | 0.05 |  | 否
秦皇岛市 | 秦皇岛市信合水泥有限公司 | 3011水泥制造 | 2020-11-26 | DA059一线窑头(DA059一线窑头) |  | 颗粒物 | 3.4 | mg/m3 | 10 |  | 否
秦皇岛市 | 秦皇岛市信合水泥有限公司 | 3011水泥制造 | 2020-11-26 | DA036-二线窑尾(DA036-二线窑尾) |  | 氮氧化物 | 38 | mg/m3 | 260 |  | 否
秦皇岛市 | 秦皇岛市徐山口危险废物处理有限公司 | 7724危险废物治理 | 2020-11-13 | 焚烧炉1# 布袋除尘器+SNCR净化后采样口(FQ0001) |  | 烟尘 | 42.7 | mg/m3 | 65 |  | 否
秦皇岛市 | 秦皇岛市徐山口危险废物处理有限公司 | 7724危险废物治理 | 2020-11-13 | 危险废物焚烧炉2#布袋除尘器+SNCR+急冷+喷淋塔(FQ0001) |  | 铅及其化合物 | 0.00345 | mg/m3 | 1.0 |  | 否
秦皇岛市 | 秦皇岛市徐山口危险废物处理有限公司 | 7724危险废物治理 | 2020-11-13 | 危险废物焚烧炉2#布袋除尘器+SNCR+急冷+喷淋塔(FQ0001) |  | 汞及其化合物 | 0.0053 | mg/m3 | 0.1 |  | 否
秦皇岛市 | 秦皇岛市徐山口危险废物处理有限公司 | 7724危险废物治理 | 2020-11-13 | 危险废物焚烧炉2#布袋除尘器+SNCR+急冷+喷淋塔(FQ0001) |  | 烟尘 | 15.2 | mg/m3 | 65 |  | 否
秦皇岛市 | 秦皇岛市徐山口危险废物处理有限公司 | 7724危险废物治理 | 2020-11-13 | 焚烧炉1# 布袋除尘器+SNCR净化后采样口(FQ0001) |  | 镉及其化合物 | 0.00024 | mg/m3 | 0.1 |  | 否
秦皇岛市 | 秦皇岛市徐山口危险废物处理有限公司 | 7724危险废物治理 | 2020-11-13 | 焚烧炉1# 布袋除尘器+SNCR净化后采样口(FQ0001) |  | 氯化氢 | 18.2 | mg/m3 | 60 |  | 否
秦皇岛市 | 秦皇岛市徐山口危险废物处理有限公司 | 7724危险废物治理 | 2020-11-13 | 焚烧炉1# 布袋除尘器+SNCR净化后采样口(FQ0001) |  | 一氧化碳 | 55 | mg/m3 | 80 |  | 否
秦皇岛市 | 秦皇岛市徐山口危险废物处理有限公司 | 7724危险废物治理 | 2020-11-13 | 焚烧炉1# 布袋除尘器+SNCR净化后采样口(FQ0001) |  | 氮氧化物 | 76 | mg/m3 | 500 |  | 否
秦皇岛市 | 秦皇岛市徐山口危险废物处理有限公司 | 7724危险废物治理 | 2020-11-13 | 危险废物焚烧炉2#布袋除尘器+SNCR+急冷+喷淋塔(FQ0001) |  | 氟化氢 | 0.31 | mg/m3 | 5.0 |  | 否
秦皇岛市 | 秦皇岛市徐山口危险废物处理有限公司 | 7724危险废物治理 | 2020-11-13 | 危险废物焚烧炉2#布袋除尘器+SNCR+急冷+喷淋塔(FQ0001) |  | 氯化氢 | 11.1 | mg/m3 | 100 |  | 否
秦皇岛市 | 秦皇岛市徐山口危险废物处理有限公司 | 7724危险废物治理 | 2020-11-13 | 焚烧炉1# 布袋除尘器+SNCR净化后采样口(FQ0001) |  | 铬、锡、锑、铜、锰及其化合物 | 0.0356 | mg/m3 | 4.0 |  | 否
秦皇岛市 | 秦皇岛市徐山口危险废物处理有限公司 | 7724危险废物治理 | 2020-11-13 | 焚烧炉1# 布袋除尘器+SNCR净化后采样口(FQ0001) |  | 铅 | 0.00525 | mg/m3 | 1.0 |  | 否
秦皇岛市 | 秦皇岛市徐山口危险废物处理有限公司 | 7724危险废物治理 | 2020-11-13 | 危险废物焚烧炉2#布袋除尘器+SNCR+急冷+喷淋塔(FQ0001) |  | 氮氧化物 | 75 | mg/m3 | 500 |  | 否
秦皇岛市 | 秦皇岛市徐山口危险废物处理有限公司 | 7724危险废物治理 | 2020-11-13 | 焚烧炉1# 布袋除尘器+SNCR净化后采样口(FQ0001) |  | 砷、镍及其化合物 | 0.0104 | mg/m3 | 1.0 |  | 否
秦皇岛市 | 秦皇岛市徐山口危险废物处理有限公司 | 7724危险废物治理 | 2020-11-13 | 危险废物焚烧炉2#布袋除尘器+SNCR+急冷+喷淋塔(FQ0001) |  | 砷、镍及其化合物 | 0.00687 | mg/m3 | 1.0 |  | 否
秦皇岛市 | 秦皇岛市徐山口危险废物处理有限公司 | 7724危险废物治理 | 2020-11-13 | 危险废物焚烧炉2#布袋除尘器+SNCR+急冷+喷淋塔(FQ0001) |  | 烟气黑度 | <1 | 级 | 1 |  | 否
秦皇岛市 | 秦皇岛市徐山口危险废物处理有限公司 | 7724危险废物治理 | 2020-11-13 | 焚烧炉1# 布袋除尘器+SNCR净化后采样口(FQ0001) |  | 烟气黑度 | <1 | 级 | 1 |  | 否
秦皇岛市 | 秦皇岛市徐山口危险废物处理有限公司 | 7724危险废物治理 | 2020-11-13 | 焚烧炉1# 布袋除尘器+SNCR净化后采样口(FQ0001) |  | 二氧化硫 | <4.4 | mg/m3 | 200 |  | 否
秦皇岛市 | 秦皇岛市徐山口危险废物处理有限公司 | 7724危险废物治理 | 2020-11-13 | 危险废物焚烧炉2#布袋除尘器+SNCR+急冷+喷淋塔(FQ0001) |  | 二氧化硫 | <2.6 | mg/m3 | 200 |  | 否
秦皇岛市 | 秦皇岛市徐山口危险废物处理有限公司 | 7724危险废物治理 | 2020-11-13 | 危险废物焚烧炉2#布袋除尘器+SNCR+急冷+喷淋塔(FQ0001) |  | 铬、锡、锑、铜、锰及其化合物 | 0.0883 | mg/m3 | 4.0 |  | 否
秦皇岛市 | 秦皇岛市徐山口危险废物处理有限公司 | 7724危险废物治理 | 2020-11-13 | 焚烧炉1# 布袋除尘器+SNCR净化后采样口(FQ0001) |  | 汞 | 0.0083 | mg/m3 | 0.1 |  | 否
秦皇岛市 | 秦皇岛市徐山口危险废物处理有限公司 | 7724危险废物治理 | 2020-11-13 | 危险废物焚烧炉2#布袋除尘器+SNCR+急冷+喷淋塔(FQ0001) |  | 镉及其化合物 | 0.00013 | mg/m3 | 0.1 |  | 否
秦皇岛市 | 秦皇岛市徐山口危险废物处理有限公司 | 7724危险废物治理 | 2020-11-13 | 危险废物焚烧炉2#布袋除尘器+SNCR+急冷+喷淋塔(FQ0001) |  | 砷、镍及其化合物 | 0.00687 | mg/m3 | 1.0 |  | 否
秦皇岛市 | 秦皇岛市徐山口危险废物处理有限公司 | 7724危险废物治理 | 2020-11-13 | 焚烧炉1# 布袋除尘器+SNCR净化后采样口(FQ0001) |  | 氟化氢 | 0.47 | mg/m3 | 5.0 |  | 否
秦皇岛市 | 秦皇岛市徐山口危险废物处理有限公司 | 7724危险废物治理 | 2020-11-13 | 危险废物焚烧炉2#布袋除尘器+SNCR+急冷+喷淋塔(FQ0001) |  | 一氧化碳 | 5 | mg/m3 | 80 |  | 否
秦皇岛市 | 秦皇岛天鼎化工有限公司 | 2624复混肥料制造 | 2020-11-20 | 喷淋塔 |  | 硫化氢 | 0.001294368 | kg/h | 5.2 |  | 否
秦皇岛市 | 秦皇岛天鼎化工有限公司 | 2624复混肥料制造 | 2020-11-20 | 喷淋塔 |  | 颗粒物 | 1.2 | mg/m3 | 50 |  | 否
秦皇岛市 | 秦皇岛天鼎化工有限公司 | 2624复混肥料制造 | 2020-11-20 | 喷淋塔 |  | 氮氧化物 | 7 | mg/m3 | 400 |  | 否
秦皇岛市 | 秦皇岛天鼎化工有限公司 | 2624复混肥料制造 | 2020-11-20 | 喷淋塔 |  | 氟化氢 | 0.56 | mg/m3 | 100 |  | 否
秦皇岛市 | 秦皇岛天鼎化工有限公司 | 2624复混肥料制造 | 2020-11-20 | 喷淋塔 |  | 二氧化硫 | <3 | mg/m3 | 400 |  | 否
秦皇岛市 | 秦皇岛天阜农业发展有限公司 | 2622磷肥制造 | 2020-11-25 | 1#烘干工序燃烧器旋风除尘+布袋除尘+洗涤塔净化后采样口 |  | 氮氧化物 | 6 | mg/m3 | 400 |  | 否
秦皇岛市 | 秦皇岛天阜农业发展有限公司 | 2622磷肥制造 | 2020-11-25 | 1#烘干工序燃烧器旋风除尘+布袋除尘+洗涤塔净化后采样口 |  | 颗粒物 | 1.4 | mg/m3 | 50 |  | 否
秦皇岛市 | 秦皇岛天阜农业发展有限公司 | 2622磷肥制造 | 2020-11-25 | 1#烘干工序燃烧器旋风除尘+布袋除尘+洗涤塔净化后采样口 |  | 二氧化硫 | 3 | mg/m3 | 400 |  | 否
秦皇岛市 | 秦皇岛天阜农业发展有限公司 | 2622磷肥制造 | 2020-11-25 | 2#造粒工序布袋除尘器 |  | 颗粒物 | 4.4 | mg/m3 | 50 |  | 否
秦皇岛市 | 中国-阿拉伯化肥有限公司 | 2624复混肥料制造 | 2020-10-26 | 工艺车间尾气排放(DA001) |  | 颗粒物 | 3.3 | mg/m3 | 120 |  | 否
秦皇岛市 | 中国-阿拉伯化肥有限公司 | 2624复混肥料制造 | 2020-10-26 | 工艺车间尾气排放(DA001) |  | 氮氧化物 | 6 | mg/m3 | 240 |  | 否
秦皇岛市 | 中国-阿拉伯化肥有限公司 | 2624复混肥料制造 | 2020-10-26 | 工艺车间尾气排放(DA001) |  | 氟化物 | 0.64 | mg/m3 | 9.0 |  | 否
秦皇岛市 | 中国-阿拉伯化肥有限公司 | 2624复混肥料制造 | 2020-10-26 | 工艺车间尾气排放 |  | 氟化物 | 0.66 | mg/m3 | 9.0 |  | 否
秦皇岛市 | 中国-阿拉伯化肥有限公司 | 2624复混肥料制造 | 2020-10-26 | 工艺车间尾气排放 |  | 氮氧化物 | 6 | mg/m3 | 240 |  | 否
秦皇岛市 | 中国-阿拉伯化肥有限公司 | 2624复混肥料制造 | 2020-10-26 | 工艺车间尾气排放 |  | 颗粒物 | 1.8 | mg/m3 | 120 |  | 否
秦皇岛市 | 中国-阿拉伯化肥有限公司 | 2624复混肥料制造 | 2020-10-26 | 工艺车间尾气排放 |  | 二氧化硫 | <3 | mg/m3 | 550 |  | 否
秦皇岛市 | 中国-阿拉伯化肥有限公司 | 2624复混肥料制造 | 2020-10-26 | 工艺车间尾气排放(DA001) |  | 二氧化硫 | <3 | mg/m3 | 550 |  | 否
秦皇岛市 | 中节能（秦皇岛）环保能源有限公司 | 4417-1生物质能发电-生活垃圾焚烧发电 | 2020-11-12 | 1#焚烧炉(DA001) |  | 锑，砷，铅，铬，钴，铜，锰，镍及其化合物（以Sb+As+Pb+Cr+Co+Cu+Mn+Ni计） | 0.0141 | mg/m3 | 1.0 |  | 否
秦皇岛市 | 中节能（秦皇岛）环保能源有限公司 | 4417-1生物质能发电-生活垃圾焚烧发电 | 2020-11-12 | 1#焚烧炉(DA001) |  | 一氧化碳 | 17 | mg/m3 | 100 |  | 否
秦皇岛市 | 中节能（秦皇岛）环保能源有限公司 | 4417-1生物质能发电-生活垃圾焚烧发电 | 2020-11-12 | 2#焚烧炉(DA001) |  | 锑，砷，铅，铬，钴，铜，锰，镍及其化合物（以Sb+As+Pb+Cr+Co+Cu+Mn+Ni计） | 0.0120 | mg/m3 | 1.0 |  | 否
秦皇岛市 | 中节能（秦皇岛）环保能源有限公司 | 4417-1生物质能发电-生活垃圾焚烧发电 | 2020-11-12 | 2#焚烧炉(DA001) |  | 氮氧化物 | 126 | mg/m3 | 300 |  | 否
秦皇岛市 | 中节能（秦皇岛）环保能源有限公司 | 4417-1生物质能发电-生活垃圾焚烧发电 | 2020-11-12 | 2#焚烧炉(DA001) |  | 氯化氢 | 17.6 | mg/m3 | 60 |  | 否
秦皇岛市 | 中节能（秦皇岛）环保能源有限公司 | 4417-1生物质能发电-生活垃圾焚烧发电 | 2020-11-12 | 1#焚烧炉(DA001) |  | 颗粒物 | 4.4 | mg/m3 | 30 |  | 否
秦皇岛市 | 中节能（秦皇岛）环保能源有限公司 | 4417-1生物质能发电-生活垃圾焚烧发电 | 2020-11-12 | 2#焚烧炉(DA001) |  | 汞及其化合物 | 0.0059 | mg/m3 | 0.05 |  | 否
秦皇岛市 | 中节能（秦皇岛）环保能源有限公司 | 4417-1生物质能发电-生活垃圾焚烧发电 | 2020-11-12 | 2#焚烧炉(DA001) |  | 镉、铊及其化合物（以Cd +Tl计） | 0.0000584 | mg/m3 | 0.1 |  | 否
秦皇岛市 | 中节能（秦皇岛）环保能源有限公司 | 4417-1生物质能发电-生活垃圾焚烧发电 | 2020-11-12 | 1#焚烧炉(DA001) |  | 汞及其化合物 | 0.0065 | mg/m3 | 0.05 |  | 否
秦皇岛市 | 中节能（秦皇岛）环保能源有限公司 | 4417-1生物质能发电-生活垃圾焚烧发电 | 2020-11-12 | 1#焚烧炉(DA001) |  | 氮氧化物 | 66 | mg/m3 | 300 |  | 否
秦皇岛市 | 中节能（秦皇岛）环保能源有限公司 | 4417-1生物质能发电-生活垃圾焚烧发电 | 2020-11-12 | 1#焚烧炉(DA001) |  | 二氧化硫 | 7 | mg/m3 | 100 |  | 否
秦皇岛市 | 中节能（秦皇岛）环保能源有限公司 | 4417-1生物质能发电-生活垃圾焚烧发电 | 2020-11-12 | 2#焚烧炉(DA001) |  | 二氧化硫 | 10 | mg/m3 | 100 |  | 否
秦皇岛市 | 中节能（秦皇岛）环保能源有限公司 | 4417-1生物质能发电-生活垃圾焚烧发电 | 2020-11-12 | 1#焚烧炉(DA001) |  | 氯化氢 | 18.4 | mg/m3 | 60 |  | 否
秦皇岛市 | 中节能（秦皇岛）环保能源有限公司 | 4417-1生物质能发电-生活垃圾焚烧发电 | 2020-11-12 | 2#焚烧炉(DA001) |  | 一氧化碳 | 18 | mg/m3 | 100 |  | 否
秦皇岛市 | 中节能（秦皇岛）环保能源有限公司 | 4417-1生物质能发电-生活垃圾焚烧发电 | 2020-11-12 | 1#焚烧炉(DA001) |  | 镉、铊及其化合物（以Cd +Tl计） | 0.0000088 | mg/m3 | 0.1 |  | 否
秦皇岛市 | 中节能（秦皇岛）环保能源有限公司 | 4417-1生物质能发电-生活垃圾焚烧发电 | 2020-11-12 | 2#焚烧炉(DA001) |  | 颗粒物 | 4.6 | mg/m3 | 30 |  | 否
秦皇岛市 | 秦皇岛和顺园供热有限公司 | 4430热力生产和供应 | 2020-11-09 | 废气 |  | 二氧化硫 | 14 | mg/m3 | 200 |  | 否
秦皇岛市 | 秦皇岛和顺园供热有限公司 | 4430热力生产和供应 | 2020-11-09 | 废气 |  | 汞及其化合物 | <0.0025 | mg/m3 | 0.05 |  | 否
秦皇岛市 | 秦皇岛和顺园供热有限公司 | 4430热力生产和供应 | 2020-11-09 | 废气 |  | 氮氧化物 | 74 | mg/m3 | 200 |  | 否
秦皇岛市 | 秦皇岛和顺园供热有限公司 | 4430热力生产和供应 | 2020-11-09 | 废气 |  | 林格曼黑度 | <1 | 级 | 1 |  | 否
秦皇岛市 | 秦皇岛和顺园供热有限公司 | 4430热力生产和供应 | 2020-11-09 | 废气 |  | 颗粒物 | 2.6 | mg/m3 | 30 |  | 否
秦皇岛市 | 秦皇岛和顺园供热有限公司（原秦皇岛市众馨热力有限公司） | 4430热力生产和供应 | 2020-11-10 | 锅炉废气排气筒出口 |  | 二氧化硫 | 5 | mg/m3 | 200 |  | 否
秦皇岛市 | 秦皇岛和顺园供热有限公司（原秦皇岛市众馨热力有限公司） | 4430热力生产和供应 | 2020-11-10 | 锅炉废气排气筒出口 |  | 颗粒物 | 3.7 | mg/m3 | 30 |  | 否
秦皇岛市 | 秦皇岛和顺园供热有限公司（原秦皇岛市众馨热力有限公司） | 4430热力生产和供应 | 2020-11-10 | 锅炉废气排气筒出口 |  | 汞及其化合物 | <0.0025 | mg/m3 | 0.05 |  | 否
秦皇岛市 | 秦皇岛和顺园供热有限公司（原秦皇岛市众馨热力有限公司） | 4430热力生产和供应 | 2020-11-10 | 锅炉废气排气筒出口 |  | 氮氧化物 | 71 | mg/m3 | 200 |  | 否
秦皇岛市 | 秦皇岛和顺园供热有限公司（原秦皇岛市众馨热力有限公司） | 4430热力生产和供应 | 2020-11-10 | 锅炉废气排气筒出口 |  | 林格曼黑度 | <1 | 级 | 1 |  | 否
秦皇岛市 | 秦皇岛市金纺化纤有限公司 | 2829其他合成纤维制造 | 2020-11-24 | VOC净化设施排气筒出口 |  | 非甲烷总烃 | 0.56 | mg/m3 | 80 |  | 否
秦皇岛市 | 秦皇岛市金纺化纤有限公司 | 2829其他合成纤维制造 | 2020-11-24 | VOC净化设施排气筒出口 |  | 苯 | 0 | mg/m3 | 4 |  | 否
秦皇岛市 | 秦皇岛市金纺化纤有限公司 | 2829其他合成纤维制造 | 2020-11-24 | VOC净化设施排气筒出口 |  | 甲苯与二甲苯合计 | 0 | mg/m3 | 30 |  | 否
秦皇岛市 | 秦皇岛市山海关鑫圣供热有限责任公司 | 443热力生产和供应 | 2020-11-10 | 废气 |  | 二氧化硫 | 6 | mg/m3 | 200 |  | 否
秦皇岛市 | 秦皇岛市山海关鑫圣供热有限责任公司 | 443热力生产和供应 | 2020-11-10 | 废气 |  | 氮氧化物 | 73 | mg/m3 | 200 |  | 否
秦皇岛市 | 秦皇岛市山海关鑫圣供热有限责任公司 | 443热力生产和供应 | 2020-11-10 | 废气 |  | 汞及其化合物 | <0.0025 | mg/m3 | 0.05 |  | 否
秦皇岛市 | 秦皇岛市山海关鑫圣供热有限责任公司 | 443热力生产和供应 | 2020-11-10 | 废气 |  | 林格曼黑度 | <1 | 级 | 1 |  | 否
秦皇岛市 | 秦皇岛市山海关鑫圣供热有限责任公司 | 443热力生产和供应 | 2020-11-10 | 废气 |  | 颗粒物 | 5.1 | mg/m3 | 30 |  | 否
秦皇岛市 | 秦皇岛筑力混凝土搅拌有限公司 | 3039其他建筑材料制造 | 2020-11-25 | 粉料罐废气排口004(DA004) |  | 颗粒物 | 2.3 | mg/m3 | 120
秦皇岛市 | 山海关德霖塑料加工厂 | 2929塑料零件及其他塑料制品制造 | 2020-11-26 | VOC废气净化设施排气筒出口 |  | 非甲烷总烃 | 1.15 | mg/m3 | 80 |  | 否
秦皇岛市 | 山海关德霖塑料加工厂 | 2929塑料零件及其他塑料制品制造 | 2020-11-26 | VOC废气净化设施排气筒出口 |  | 甲苯与二甲苯合计 | <0.0015 | mg/m3 | 40 |  | 否
秦皇岛市 | 山海关德霖塑料加工厂 | 2929塑料零件及其他塑料制品制造 | 2020-11-26 | VOC废气净化设施排气筒出口 |  | 苯 | <0.0015 | mg/m3 | 1 |  | 否
秦皇岛市 | 山海关区正禾兄弟环保塑料制品厂 | 2929塑料零件及其他塑料制品制造 | 2020-11-25 | VOC净化设施排气筒出口 |  | 非甲烷总烃 | 48.2 | mg/m3 | 80 |  | 否
秦皇岛市 | 山海关区正禾兄弟环保塑料制品厂 | 2929塑料零件及其他塑料制品制造 | 2020-11-25 | VOC净化设施排气筒出口 |  | 甲苯与二甲苯合计 | 1.44 | mg/m3 | 40 |  | 否
秦皇岛市 | 山海关区正禾兄弟环保塑料制品厂 | 2929塑料零件及其他塑料制品制造 | 2020-11-25 | VOC净化设施排气筒出口 |  | 苯 | <0.0015 | mg/m3 | 1 |  | 否
秦皇岛市 | 秦皇岛吉马包装彩印有限公司 | 2239其他纸制品制造 | 2020-11-19 | 水印机(FQPK-00001) | 80 | 非甲烷总烃 | 2.00 | mg/m3 | 50 |  | 否
秦皇岛市 | 秦皇岛鑫纶化纤有限公司 | 2822涤纶纤维制造 | 2020-11-03 | 生产车间(FQPK-0001) | 80 | 非甲烷总烃 | 1.33 | mg/m3 | 80 |  | 否
秦皇岛市 | 抚宁县宝丰纸业有限公司 | 2221机制纸及纸板制造 | 2020-09-16 | 总排口(DA001) | 85 | 氮氧化物 | 51 | mg/m3 | 300 |  | 否
秦皇岛市 | 抚宁县宝丰纸业有限公司 | 2221机制纸及纸板制造 | 2020-09-16 | 总排口(DA001) | 85 | 颗粒物 | 9.1 | mg/m3 | 50 |  | 否
秦皇岛市 | 抚宁县宝丰纸业有限公司 | 2221机制纸及纸板制造 | 2020-09-16 | 总排口(DA001) | 85 | 二氧化硫 | <3 | mg/m3 | 300 |  | 否
秦皇岛市 | 抚宁县前韩宏嘉纸业有限公司 | 2221机制纸及纸板制造 | 2020-09-16 | 锅炉废气出口 | 80 | 颗粒物 | 22.8 | mg/m3 | 30 |  | 否
秦皇岛市 | 抚宁县前韩宏嘉纸业有限公司 | 2221机制纸及纸板制造 | 2020-09-16 | 锅炉废气出口 | 80 | 二氧化硫 | 8 | mg/m3 | 200 |  | 否
秦皇岛市 | 抚宁县前韩宏嘉纸业有限公司 | 2221机制纸及纸板制造 | 2020-09-16 | 锅炉废气出口 | 80 | 氮氧化物 | 16.7 | mg/m3 | 200 |  | 否
秦皇岛市 | 河北华云企业管理集团有限公司 | 4430热力生产和供应 | 2020-09-07 | 锅炉废气出口 | 80 | 氮氧化物 | 10 | mg/m3 | 200 |  | 否
秦皇岛市 | 河北华云企业管理集团有限公司 | 4430热力生产和供应 | 2020-09-07 | 锅炉废气出口 | 80 | 二氧化硫 | 6 | mg/m3 | 200 |  | 否
秦皇岛市 | 河北华云企业管理集团有限公司 | 4430热力生产和供应 | 2020-09-07 | 锅炉废气出口 | 80 | 颗粒物 | 7.3 | mg/m3 | 30 |  | 否
秦皇岛市 | 秦皇岛佳盟精密技术有限公司 | 3484机械零部件加工 | 2020-10-23 | 食堂油烟静电式油烟净化器净化后采样口 |  | 油烟 | 0.15 | mg/m3 | 2.0 |  | 否
秦皇岛市 | 秦皇岛佳盟精密技术有限公司 | 3484机械零部件加工 | 2020-10-23 | 焙烧工序废气处理设施排气筒滤筒除尘装置净化后采样口 | 80 | 二氧化硫 | 14.5 | mg/m3 | 400 |  | 否
秦皇岛市 | 秦皇岛佳盟精密技术有限公司 | 3484机械零部件加工 | 2020-10-23 | 焙烧工序废气处理设施排气筒滤筒除尘装置净化后采样口 | 80 | 氮氧化物 | 14.5 | mg/m3 | 400 |  | 否
秦皇岛市 | 秦皇岛佳盟精密技术有限公司 | 3484机械零部件加工 | 2020-10-23 | 淋砂工序滤筒除尘装置净化后采样口 | 80 | 颗粒物 | 8.4 | mg/m3 | 120 |  | 否
秦皇岛市 | 秦皇岛佳盟精密技术有限公司 | 3484机械零部件加工 | 2020-10-23 | 焙烧工序废气处理设施排气筒滤筒除尘装置净化后采样口 | 80 | 颗粒物 | 17.9 | mg/m3 | 50 |  | 否
秦皇岛市 | 秦皇岛佳盟精密技术有限公司 | 3484机械零部件加工 | 2020-10-23 | 混料注射脱脂高温成型工序废气处理设施排放口 | 80 | 非甲烷总烃 | 1.4 | mg/m3 | 80 |  | 否
秦皇岛市 | 秦皇岛佳盟精密技术有限公司 | 3484机械零部件加工 | 2020-10-23 | 蜡模浇注冷却工序废气处理设施排放口 | 80 | 非甲烷总烃 | 1.77 | mg/m3 | 80 |  | 否
秦皇岛市 | 秦皇岛佳盟精密技术有限公司 | 3484机械零部件加工 | 2020-10-23 | 抛丸、切割、震壳、修磨、压铸工序滤筒除尘装置净化后采样口 | 80 | 颗粒物 | 23.2 | mg/m3 | 120 |  | 否
秦皇岛市 | 秦皇岛佳盟精密技术有限公司 | 3484机械零部件加工 | 2020-10-23 | 蜡模浇注冷却工序废气处理设施排放口 | 80 | 颗粒物 | 13.1 | mg/m3 | 120 |  | 否
秦皇岛市 | 秦皇岛利旺建材有限公司 | 3031粘土砖瓦及建筑砌块制造 | 2020-11-06 | 布袋除尘器出口 |  | 颗粒物 | 2.7 | mg/m3 | 18 |  | 否
秦皇岛市 | 秦皇岛利旺建材有限公司 | 3031粘土砖瓦及建筑砌块制造 | 2020-11-06 | 脱硫塔排气筒出口 |  | 氮氧化物 | 64 | mg/m3 | 100 |  | 否
秦皇岛市 | 秦皇岛利旺建材有限公司 | 3031粘土砖瓦及建筑砌块制造 | 2020-11-06 | 脱硫塔排气筒出口 |  | 颗粒物 | 6.4 | mg/m3 | 10 |  | 否
秦皇岛市 | 秦皇岛利旺建材有限公司 | 3031粘土砖瓦及建筑砌块制造 | 2020-11-06 | 脱硫塔排气筒出口 |  | 二氧化硫 | 48 | mg/m3 | 50 |  | 否
秦皇岛市 | 秦皇岛市家辉纸业有限公司 | 2221机制纸及纸板制造 | 2020-10-21 | 锅炉除尘器出口(DA001) | 80 | 颗粒物 | 4.4 | mg/m3 | 20 |  | 否
秦皇岛市 | 秦皇岛市家辉纸业有限公司 | 2221机制纸及纸板制造 | 2020-10-21 | 锅炉除尘器出口(DA001) | 80 | 氮氧化物 | 119 | mg/m3 | 150 |  | 否
秦皇岛市 | 秦皇岛市家辉纸业有限公司 | 2221机制纸及纸板制造 | 2020-10-21 | 锅炉除尘器出口(DA001) | 80 | 二氧化硫 | 5.0 | mg/m3 | 30 |  | 否
秦皇岛市 | 秦皇岛云芳纸业有限公司 | 2221机制纸及纸板制造 | 2020-10-21 | 废气监测点1(DA001) | 80 | 氮氧化物 | 85 | mg/m3 | 150 |  | 否
秦皇岛市 | 秦皇岛云芳纸业有限公司 | 2221机制纸及纸板制造 | 2020-10-21 | 废气监测点1(DA001) | 80 | 二氧化硫 | 3.0 | mg/m3 | 30 |  | 否
秦皇岛市 | 秦皇岛云芳纸业有限公司 | 2221机制纸及纸板制造 | 2020-10-21 | 废气监测点1(DA001) | 80 | 烟尘 | 13.7 | mg/m3 | 20 |  | 否
秦皇岛市 | 秦皇岛首秦龙汇有限公司 | 3110炼铁 | 2020-11-22 | 废气监测点1(DA001) | 80 | 颗粒物 | 5.5 | mg/L | 10 |  | 否
秦皇岛市 | 秦皇岛首秦龙汇有限公司 | 3110炼铁 | 2020-11-22 | 废气监测点5(DA005) | 80 | 颗粒物 | 8.4 | mg/L | 10 |  | 否
秦皇岛市 | 秦皇岛首秦龙汇有限公司 | 3110炼铁 | 2020-11-22 | 废气监测点4(DA004) | 80 | 颗粒物 | 8.3 | mg/L | 10 |  | 否
秦皇岛市 | 秦皇岛首秦龙汇有限公司 | 3110炼铁 | 2020-11-22 | 废气监测点3(DA003) | 80 | 颗粒物 | 7.7 | mg/L | 10 |  | 否
秦皇岛市 | 秦皇岛首秦龙汇有限公司 | 3110炼铁 | 2020-11-22 | 废气监测点2(DA002) | 80 | 颗粒物 | 6.4 | mg/L | 10 |  | 否
秦皇岛市 | 秦皇岛首秦龙汇有限公司 | 3110炼铁 | 2020-11-23 | 废气监测点9(DA009) | 80 | 颗粒物 | 7.5 | mg/L | 10 |  | 否
秦皇岛市 | 秦皇岛首秦龙汇有限公司 | 3110炼铁 | 2020-11-23 | 废气监测点10(DA010) | 80 | 颗粒物 | 5.5 | mg/L | 10 |  | 否
秦皇岛市 | 秦皇岛首秦龙汇有限公司 | 3110炼铁 | 2020-11-23 | 原料转运与混料除尘器(DA007) | 80 | 颗粒物 | 5.4 | mg/L | 10 |  | 否
秦皇岛市 | 青龙满族自治县德龙铸业开发有限公司 | 3120炼钢 | 2020-11-23 | 废气监测点7(DA009) | 85 | 颗粒物 | 8.2 | mg/L | 10 |  | 否
秦皇岛市 | 青龙满族自治县德龙铸业开发有限公司 | 3120炼钢 | 2020-11-23 | 废气监测点10(DA003) | 85 | 颗粒物 | 3.1 | mg/L | 10 |  | 否
秦皇岛市 | 青龙满族自治县德龙铸业开发有限公司 | 3120炼钢 | 2020-11-23 | 废气监测点1(DA006) | 85 | 颗粒物 | 2.8 | mg/L | 10 |  | 否
秦皇岛市 | 青龙满族自治县德龙铸业开发有限公司 | 3120炼钢 | 2020-11-23 | 废气监测点1(DA006) | 85 | 氮氧化物 | 31 | mg/m3 | 50 |  | 否
秦皇岛市 | 青龙满族自治县德龙铸业开发有限公司 | 3120炼钢 | 2020-11-23 | 废气监测点5(DA007) | 85 | 颗粒物 | 2.7 | mg/L | 10 |  | 否
秦皇岛市 | 青龙满族自治县德龙铸业开发有限公司 | 3120炼钢 | 2020-11-23 | 废气监测点4(DA002) | 85 | 颗粒物 | 7.5 | mg/L | 10 |  | 否
秦皇岛市 | 青龙满族自治县德龙铸业开发有限公司 | 3120炼钢 | 2020-11-23 | 废气监测点9(DA005) | 85 | 颗粒物 | 3.7 | mg/L | 10 |  | 否
秦皇岛市 | 青龙满族自治县德龙铸业开发有限公司 | 3120炼钢 | 2020-11-23 | 废气监测点1(DA006) | 85 | 氟化物 | 0.74 | mg/m3 | 4.0 |  | 否
秦皇岛市 | 青龙满族自治县德龙铸业开发有限公司 | 3120炼钢 | 2020-11-23 | 废气监测点6(DA004) | 85 | 氮氧化物 | 12 | mg/m3 | 150 |  | 否
秦皇岛市 | 青龙满族自治县德龙铸业开发有限公司 | 3120炼钢 | 2020-11-23 | 废气监测点1(DA006) | 85 | 二氧化硫 | <3 | mg/m3 | 35 |  | 否
秦皇岛市 | 青龙满族自治县德龙铸业开发有限公司 | 3120炼钢 | 2020-11-23 | 废气监测点3(DA001) | 85 | 颗粒物 | 3.3 | mg/L | 10 |  | 否
秦皇岛市 | 青龙满族自治县德龙铸业开发有限公司 | 3120炼钢 | 2020-11-23 | 废气监测点6(DA004) | 85 | 二氧化硫 | 21 | mg/m3 | 50 |  | 否
秦皇岛市 | 青龙满族自治县德龙铸业开发有限公司 | 3120炼钢 | 2020-11-23 | 废气监测点2(DA010) | 85 | 颗粒物 | 3.4 | mg/L | 10 |  | 否
秦皇岛市 | 青龙满族自治县德龙铸业开发有限公司 | 3120炼钢 | 2020-11-23 | 废气监测点位8(DA008) | 85 | 颗粒物 | 2.9 | mg/L | 10 |  | 否
秦皇岛市 | 青龙满族自治县德龙铸业开发有限公司 | 3120炼钢 | 2020-11-23 | 废气监测点6(DA004) | 85 | 颗粒物 | 2.5 | mg/L | 10 |  | 否
秦皇岛市 | 唐钢青龙炉料有限公司 | 3110炼铁 | 2020-11-23 | 废气监测点4(DA003) | 100 | 颗粒物 | 3.2 | mg/L | 10 |  | 否
秦皇岛市 | 唐钢青龙炉料有限公司 | 3110炼铁 | 2020-11-23 | 废气监测点3(DA004) | 100 | 颗粒物 | 3.2 | mg/L | 10 |  | 否
秦皇岛市 | 唐钢青龙炉料有限公司 | 3110炼铁 | 2020-11-23 | 废气监测点1(DA001) | 100 | 颗粒物 | 3.2 | mg/L | 10 |  | 否
秦皇岛市 | 唐钢青龙炉料有限公司 | 3110炼铁 | 2020-11-23 | 废气监测点2(DA002) | 100 | 颗粒物 | 3.3 | mg/L | 10 |  | 否
秦皇岛市 | 昌黎县昌兴纸业责任有限公司 | 2221机制纸及纸板制造 | 2020-11-19 | 废气排放口 | 85 | 氮氧化物 | 112 | mg/m3 | 150 |  | 否
秦皇岛市 | 昌黎县昌兴纸业责任有限公司 | 2221机制纸及纸板制造 | 2020-11-19 | 废气排放口 | 85 | 二氧化硫 | 7 | mg/m3 | 30 |  | 否
秦皇岛市 | 昌黎县昌兴纸业责任有限公司 | 2221机制纸及纸板制造 | 2020-11-19 | 废气排放口 | 85 | 颗粒物 | 17.5 | mg/m3 | 20 |  | 否
秦皇岛市 | 昌黎县热力供应公司 | 4430热力生产和供应 | 2020-11-20 | 废气排气筒(DA001) | 80 | 颗粒物 | 4.6 | mg/m3 | 10 |  | 否
秦皇岛市 | 昌黎县热力供应公司 | 4430热力生产和供应 | 2020-11-20 | 废气排气筒(DA001) | 80 | 氮氧化物 | 72 | mg/m3 | 80 |  | 否
秦皇岛市 | 昌黎县热力供应公司 | 4430热力生产和供应 | 2020-11-20 | 废气排气筒(DA001) | 80 | 二氧化硫 | 7 | mg/m3 | 35 |  | 否
秦皇岛市 | 昌黎县兴国精密机件有限公司 | 3110炼铁 | 2020-11-27 | 高炉出铁场除尘DA003(DA003) | 90 | 颗粒物 | 4.7 | mg/m3 | 10 |  | 否
秦皇岛市 | 昌黎县兴国精密机件有限公司 | 3110炼铁 | 2020-11-27 | 1#烧结机脱硫烟气出口DA010(DA010) | 90 | 铅及其化合物 | 0.038 | mg/m3 | 0.7 |  | 否
秦皇岛市 | 昌黎县兴国精密机件有限公司 | 3110炼铁 | 2020-11-27 | 1#烧结机脱硫烟气出口DA010(DA010) | 90 | 氟化物 | 1.58 | mg/m3 | 4.0 |  | 否
秦皇岛市 | 昌黎县兴国精密机件有限公司 | 3110炼铁 | 2020-11-27 | 1#烧结机脱硫烟气出口DA010(DA010) | 90 | 氮氧化物 | 14 | mg/m3 | 50 |  | 否
秦皇岛市 | 昌黎县兴国精密机件有限公司 | 3110炼铁 | 2020-11-27 | 1#烧结机机尾废气DA011(DA011) | 90 | 颗粒物 | 3.7 | mg/m3 | 10 |  | 否
秦皇岛市 | 昌黎县兴国精密机件有限公司 | 3110炼铁 | 2020-11-27 | 1#烧结机脱硫烟气出口DA010(DA010) | 90 | 二氧化硫 | 12 | mg/m3 | 35 |  | 否
秦皇岛市 | 昌黎县兴国精密机件有限公司 | 3110炼铁 | 2020-11-27 | 1#烧结机脱硫烟气出口DA010(DA010) | 90 | 颗粒物 | 1.5 | mg/m3 | 10 |  | 否
秦皇岛市 | 昌黎县兴国精密机件有限公司 | 3110炼铁 | 2020-11-27 | 高炉矿槽场除尘DA002(DA002) | 90 | 颗粒物 | 3.2 | mg/m3 | 10 |  | 否
秦皇岛市 | 昌黎永建热力有限公司 | 4430热力生产和供应 | 2020-11-20 | 废气排气筒(DA001) | 80 | 氮氧化物 | 13 | mg/m3 | 80 |  | 否
秦皇岛市 | 昌黎永建热力有限公司 | 4430热力生产和供应 | 2020-11-20 | 废气排气筒(DA001) | 80 | 二氧化硫 | <3 | mg/m3 | 35 |  | 否
秦皇岛市 | 昌黎永建热力有限公司 | 4430热力生产和供应 | 2020-11-20 | 废气排气筒(DA001) | 80 | 颗粒物 | 2.6 | mg/m3 | 10 |  | 否
秦皇岛市 | 河北安丰钢铁有限公司 | 31黑色金属冶炼和压延加工业 | 2020-11-24 | 5#6#7#转炉二次除尘2(DA001) | 85 | 颗粒物 | 2.7 | mg/m3 | 10 |  | 否
秦皇岛市 | 河北安丰钢铁有限公司 | 31黑色金属冶炼和压延加工业 | 2020-11-24 | 废气监测点30(DA049) | 85 | 颗粒物 | 8.1 | mg/m3 | 10 |  | 否
秦皇岛市 | 河北安丰钢铁有限公司 | 31黑色金属冶炼和压延加工业 | 2020-11-24 | 废气监测点37(DA037) | 85 | 颗粒物 | 9.2 | mg/m3 | 10 |  | 否
秦皇岛市 | 河北安丰钢铁有限公司 | 31黑色金属冶炼和压延加工业 | 2020-11-24 | 废气监测点29(DA036) | 85 | 颗粒物 | 4.7 | mg/m3 | 10 |  | 否
秦皇岛市 | 河北安丰钢铁有限公司 | 31黑色金属冶炼和压延加工业 | 2020-11-24 | 废气监测点20(DA040) | 85 | 颗粒物 | 9.3 | mg/m3 | 10 |  | 否
秦皇岛市 | 河北安丰钢铁有限公司 | 31黑色金属冶炼和压延加工业 | 2020-11-24 | 废气监测点26(DA067) | 85 | 颗粒物 | 8.5 | mg/m3 | 10 |  | 否
秦皇岛市 | 河北安丰钢铁有限公司 | 31黑色金属冶炼和压延加工业 | 2020-11-24 | 废气监测点38(DA039) | 85 | 颗粒物 | 3.9 | mg/m3 | 10 |  | 否
秦皇岛市 | 河北安丰钢铁有限公司 | 31黑色金属冶炼和压延加工业 | 2020-11-24 | 废气监测点7(DA065) | 85 | 颗粒物 | 8.2 | mg/m3 | 10 |  | 否
秦皇岛市 | 河北安丰钢铁有限公司 | 31黑色金属冶炼和压延加工业 | 2020-11-25 | 废气监测点10(DA006) | 85 | 氟化物 | 1.02 | mg/m3 | 4.0 |  | 否
秦皇岛市 | 河北安丰钢铁有限公司 | 31黑色金属冶炼和压延加工业 | 2020-11-25 | 废气监测点10(DA006) | 85 | 二氧化硫 | 4 | mg/m3 | 35 |  | 否
秦皇岛市 | 河北安丰钢铁有限公司 | 31黑色金属冶炼和压延加工业 | 2020-11-25 | 废气监测点15(DA035) | 85 | 二氧化硫 | 20 | mg/m3 | 35 |  | 否
秦皇岛市 | 河北安丰钢铁有限公司 | 31黑色金属冶炼和压延加工业 | 2020-11-25 | 废气监测点21(DA003) | 85 | 氮氧化物 | 39 | mg/m3 | 100 |  | 否
秦皇岛市 | 河北安丰钢铁有限公司 | 31黑色金属冶炼和压延加工业 | 2020-11-25 | 废气监测点21(DA003) | 85 | 烟尘 | 3 | mg/m3 | 5 |  | 否
秦皇岛市 | 河北安丰钢铁有限公司 | 31黑色金属冶炼和压延加工业 | 2020-11-25 | 1#2#焦炉脱硫脱硝(DA095) | 85 | 二氧化硫 | 8 | mg/m3 | 30 |  | 否
秦皇岛市 | 河北安丰钢铁有限公司 | 31黑色金属冶炼和压延加工业 | 2020-11-25 | 废气监测点27(DA046) | 85 | 颗粒物 | 8.3 | mg/m3 | 10 |  | 否
秦皇岛市 | 河北安丰钢铁有限公司 | 31黑色金属冶炼和压延加工业 | 2020-11-25 | 废气监测点8(DA009) | 85 | 氮氧化物 | 26 | mg/m3 | 50 |  | 否
秦皇岛市 | 河北安丰钢铁有限公司 | 31黑色金属冶炼和压延加工业 | 2020-11-25 | 废气监测点8(DA009) | 85 | 二氧化硫 | 5 | mg/m3 | 35 |  | 否
秦皇岛市 | 河北安丰钢铁有限公司 | 31黑色金属冶炼和压延加工业 | 2020-11-25 | 废气监测点10(DA006) | 85 | 氮氧化物 | 23 | mg/m3 | 50 |  | 否
秦皇岛市 | 河北安丰钢铁有限公司 | 31黑色金属冶炼和压延加工业 | 2020-11-25 | 废气监测点8(DA009) | 85 | 颗粒物 | 1.9 | mg/m3 | 10 |  | 否
秦皇岛市 | 河北安丰钢铁有限公司 | 31黑色金属冶炼和压延加工业 | 2020-11-25 | 废气监测点21(DA003) | 85 | 二氧化硫 | 31 | mg/m3 | 35 |  | 否
秦皇岛市 | 河北安丰钢铁有限公司 | 31黑色金属冶炼和压延加工业 | 2020-11-25 | 废气监测点4(DA013) | 85 | 颗粒物 | 2.8 | mg/m3 | 10 |  | 否
秦皇岛市 | 河北安丰钢铁有限公司 | 31黑色金属冶炼和压延加工业 | 2020-11-25 | 废气监测点15(DA035) | 85 | 氮氧化物 | 10 | mg/m3 | 50 |  | 否
秦皇岛市 | 河北安丰钢铁有限公司 | 31黑色金属冶炼和压延加工业 | 2020-11-25 | 1#2#焦炉脱硫脱硝(DA095) | 85 | 颗粒物 | 5.4 | mg/m3 | 10 |  | 否
秦皇岛市 | 河北安丰钢铁有限公司 | 31黑色金属冶炼和压延加工业 | 2020-11-25 | 废气监测点15(DA035) | 85 | 颗粒物 | 7.8 | mg/m3 | 10 |  | 否
秦皇岛市 | 河北安丰钢铁有限公司 | 31黑色金属冶炼和压延加工业 | 2020-11-25 | 废气监测点10(DA006) | 85 | 颗粒物 | 6.2 | mg/m3 | 10 |  | 否
秦皇岛市 | 河北安丰钢铁有限公司 | 31黑色金属冶炼和压延加工业 | 2020-11-25 | 1#2#焦炉脱硫脱硝(DA095) | 85 | 氮氧化物 | 41 | mg/m3 | 150 |  | 否
秦皇岛市 | 河北安丰钢铁有限公司 | 31黑色金属冶炼和压延加工业 | 2020-11-26 | 5#6#焦炉干熄焦环境除尘废气排放口(DA083) | 85 | 颗粒物 | 5 | mg/m3 | 10 |  | 否
秦皇岛市 | 河北安丰钢铁有限公司 | 31黑色金属冶炼和压延加工业 | 2020-11-26 | 废气监测点11(DA015) | 85 | 二氧化硫 | 5 | mg/m3 | 35 |  | 否
秦皇岛市 | 河北安丰钢铁有限公司 | 31黑色金属冶炼和压延加工业 | 2020-11-26 | 1#2#焦炉干熄焦环境除尘废气排放口(DA081) | 85 | 颗粒物 | 5.9 | mg/m3 | 10 |  | 否
秦皇岛市 | 河北安丰钢铁有限公司 | 31黑色金属冶炼和压延加工业 | 2020-11-26 | 废气监测点36(DA016) | 85 | 颗粒物 | 2.3 | mg/m3 | 10 |  | 否
秦皇岛市 | 河北安丰钢铁有限公司 | 31黑色金属冶炼和压延加工业 | 2020-11-26 | 废气监测点11(DA015) | 85 | 颗粒物 | 4.3 | mg/m3 | 10 |  | 否
秦皇岛市 | 河北安丰钢铁有限公司 | 31黑色金属冶炼和压延加工业 | 2020-11-26 | 1#2#焦炉装煤和出焦地面站废气排放口(DA096) | 85 | 颗粒物 | 5.2 | mg/m3 | 10 |  | 否
秦皇岛市 | 河北安丰钢铁有限公司 | 31黑色金属冶炼和压延加工业 | 2020-11-26 | 5#6#焦炉脱硫脱硝(DA099) | 85 | 氮氧化物 | 17 | mg/m3 | 130 |  | 否
秦皇岛市 | 河北安丰钢铁有限公司 | 31黑色金属冶炼和压延加工业 | 2020-11-26 | 1#2#焦炉干熄焦环境除尘废气排放口(DA081) | 85 | 二氧化硫 | 5 | mg/m3 | 30 |  | 否
秦皇岛市 | 河北安丰钢铁有限公司 | 31黑色金属冶炼和压延加工业 | 2020-11-26 | 5#6#焦炉干熄焦环境除尘废气排放口(DA083) | 85 | 二氧化硫 | 3 | mg/m3 | 30 |  | 否
秦皇岛市 | 河北安丰钢铁有限公司 | 31黑色金属冶炼和压延加工业 | 2020-11-26 | 1#2#焦炉装煤和出焦地面站废气排放口(DA096) | 85 | 二氧化硫 | 4 | mg/m3 | 30 |  | 否
秦皇岛市 | 河北安丰钢铁有限公司 | 31黑色金属冶炼和压延加工业 | 2020-11-26 | 5#6#焦炉脱硫脱硝(DA099) | 85 | 颗粒物 | 5.9 | mg/m3 | 10 |  | 否
秦皇岛市 | 河北安丰钢铁有限公司 | 31黑色金属冶炼和压延加工业 | 2020-11-26 | 废气监测点31(DA045) | 85 | 颗粒物 | 7.9 | mg/m3 | 10 |  | 否
秦皇岛市 | 河北安丰钢铁有限公司 | 31黑色金属冶炼和压延加工业 | 2020-11-26 | 废气监测点11(DA015) | 85 | 氮氧化物 | 26 | mg/m3 | 50 |  | 否
秦皇岛市 | 河北安丰钢铁有限公司 | 31黑色金属冶炼和压延加工业 | 2020-11-26 | 废气监测点28(DA010) | 85 | 颗粒物 | 7.9 | mg/m3 | 10 |  | 否
秦皇岛市 | 河北安丰钢铁有限公司 | 31黑色金属冶炼和压延加工业 | 2020-11-26 | 5#6#焦炉脱硫脱硝(DA099) | 85 | 二氧化硫 | 9 | mg/m3 | 30 |  | 否
秦皇岛市 | 河北安丰钢铁有限公司 | 31黑色金属冶炼和压延加工业 | 2020-11-27 | 废气监测点1(DA012) | 85 | 氮氧化物 | 22 | mg/m3 | 50 |  | 否
秦皇岛市 | 河北安丰钢铁有限公司 | 31黑色金属冶炼和压延加工业 | 2020-11-27 | 废气监测点19(DA007) | 85 | 颗粒物 | 3.8 | mg/m3 | 10 |  | 否
秦皇岛市 | 河北安丰钢铁有限公司 | 31黑色金属冶炼和压延加工业 | 2020-11-27 | 废气监测点1(DA012) | 85 | 颗粒物 | 4.7 | mg/m3 | 10 |  | 否
秦皇岛市 | 河北安丰钢铁有限公司 | 31黑色金属冶炼和压延加工业 | 2020-11-27 | 废气监测点1(DA012) | 85 | 二氧化硫 | 5 | mg/m3 | 35 |  | 否
秦皇岛市 | 秦皇岛宏兴钢铁有限公司 | 31黑色金属冶炼和压延加工业 | 2020-10-12 | 废气监测点10(DA008) | 85 | 颗粒物 | 4.5 | mg/m3 | 10 |  | 否
秦皇岛市 | 秦皇岛宏兴钢铁有限公司 | 31黑色金属冶炼和压延加工业 | 2020-10-12 | 废气监测点34(DA032) | 85 | 颗粒物 | 3.7 | mg/m3 | 10 |  | 否
秦皇岛市 | 秦皇岛宏兴钢铁有限公司 | 31黑色金属冶炼和压延加工业 | 2020-10-12 | 废气监测点37(DA035) | 85 | 颗粒物 | 4.2 | mg/m3 | 10 |  | 否
秦皇岛市 | 秦皇岛宏兴钢铁有限公司 | 31黑色金属冶炼和压延加工业 | 2020-10-12 | 废气监测点38(DA036) | 85 | 颗粒物 | 3.3 | mg/m3 | 10 |  | 否
秦皇岛市 | 秦皇岛宏兴钢铁有限公司 | 31黑色金属冶炼和压延加工业 | 2020-10-12 | 废气监测点41(DA039) | 85 | 颗粒物 | 3.7 | mg/m3 | 10 |  | 否
秦皇岛市 | 秦皇岛宏兴钢铁有限公司 | 31黑色金属冶炼和压延加工业 | 2020-10-12 | 废气监测点35(DA033) | 85 | 颗粒物 | 3.8 | mg/m3 | 10 |  | 否
秦皇岛市 | 秦皇岛宏兴钢铁有限公司 | 31黑色金属冶炼和压延加工业 | 2020-10-12 | 废气监测点18(DA016) | 85 | 颗粒物 | 3.5 | mg/m3 | 10 |  | 否
秦皇岛市 | 秦皇岛宏兴钢铁有限公司 | 31黑色金属冶炼和压延加工业 | 2020-10-12 | 废气监测点25(DA023) | 85 | 颗粒物 | 3.8 | mg/m3 | 10 |  | 否
秦皇岛市 | 秦皇岛宏兴钢铁有限公司 | 31黑色金属冶炼和压延加工业 | 2020-10-12 | 废气监测点26(DA024) | 85 | 颗粒物 | 3.8 | mg/m3 | 10 |  | 否
秦皇岛市 | 秦皇岛宏兴钢铁有限公司 | 31黑色金属冶炼和压延加工业 | 2020-10-12 | 废气监测点43(DA041) | 85 | 颗粒物 | 4.4 | mg/m3 | 10 |  | 否
秦皇岛市 | 秦皇岛宏兴钢铁有限公司 | 31黑色金属冶炼和压延加工业 | 2020-10-13 | 废气监测点40(DA038) | 85 | 颗粒物 | 3.5 | mg/m3 | 50 |  | 否
秦皇岛市 | 秦皇岛宏兴钢铁有限公司 | 31黑色金属冶炼和压延加工业 | 2020-10-13 | 废气监测点42(DA040) | 85 | 颗粒物 | 3.3 | mg/m3 | 50 |  | 否
秦皇岛市 | 秦皇岛宏兴钢铁有限公司 | 31黑色金属冶炼和压延加工业 | 2020-10-13 | 废气监测点59(DA057) | 85 | 颗粒物 | 3.4 | mg/m3 | 10 |  | 否
秦皇岛市 | 秦皇岛宏兴钢铁有限公司 | 31黑色金属冶炼和压延加工业 | 2020-10-13 | 废气监测点60(DA058) | 85 | 颗粒物 | 3.6 | mg/m3 | 10 |  | 否
秦皇岛市 | 秦皇岛宏兴钢铁有限公司 | 31黑色金属冶炼和压延加工业 | 2020-11-21 | 废气监测点16(DA014) | 90 | 氟化物 | 0.5 | mg/m3 | 4.0 |  | 否
秦皇岛市 | 秦皇岛宏兴钢铁有限公司 | 31黑色金属冶炼和压延加工业 | 2020-11-21 | 废气监测点16(DA014) | 90 | 颗粒物 | 3 | mg/m3 | 10 |  | 否
秦皇岛市 | 秦皇岛宏兴钢铁有限公司 | 31黑色金属冶炼和压延加工业 | 2020-11-21 | 废气监测点21(DA019) | 90 | 氮氧化物 | 13 | mg/m3 | 50 |  | 否
秦皇岛市 | 秦皇岛宏兴钢铁有限公司 | 31黑色金属冶炼和压延加工业 | 2020-11-21 | 废气监测点16(DA014) | 90 | 二氧化硫 | 11 | mg/m3 | 35 |  | 否
秦皇岛市 | 秦皇岛宏兴钢铁有限公司 | 31黑色金属冶炼和压延加工业 | 2020-11-21 | 废气监测点16(DA014) | 90 | 氮氧化物 | 33 | mg/m3 | 50 |  | 否
秦皇岛市 | 秦皇岛宏兴钢铁有限公司 | 31黑色金属冶炼和压延加工业 | 2020-11-21 | 废气监测点21(DA019) | 90 | 颗粒物 | 4.4 | mg/m3 | 10 |  | 否
秦皇岛市 | 秦皇岛宏兴钢铁有限公司 | 31黑色金属冶炼和压延加工业 | 2020-11-21 | 废气监测点21(DA019) | 90 | 二氧化硫 | 11 | mg/m3 | 35 |  | 否
秦皇岛市 | 秦皇岛宏兴钢铁有限公司 | 31黑色金属冶炼和压延加工业 | 2020-11-21 | 废气监测点20(DA018) | 90 | 颗粒物 | 2.9 | mg/m3 | 10 |  | 否
秦皇岛市 | 秦皇岛宏兴钢铁有限公司 | 31黑色金属冶炼和压延加工业 | 2020-11-21 | 废气监测点20(DA018) | 90 | 二氧化硫 | 11 | mg/m3 | 35 |  | 否
秦皇岛市 | 秦皇岛宏兴钢铁有限公司 | 31黑色金属冶炼和压延加工业 | 2020-11-21 | 废气监测点20(DA018) | 90 | 氮氧化物 | 12 | mg/m3 | 50 |  | 否
秦皇岛市 | 秦皇岛宏兴钢铁有限公司 | 31黑色金属冶炼和压延加工业 | 2020-11-22 | 新2#高炉矿焦槽排放口(DA001) | 90 | 颗粒物 | 3.6 | mg/m3 | 10 |  | 否
秦皇岛市 | 秦皇岛宏兴钢铁有限公司 | 31黑色金属冶炼和压延加工业 | 2020-11-22 | 废气监测点22(DA020) | 90 | 颗粒物 | 6.3 | mg/m3 | 10 |  | 否
秦皇岛市 | 秦皇岛宏兴钢铁有限公司 | 31黑色金属冶炼和压延加工业 | 2020-11-22 | 废气监测点22(DA020) | 90 | 氮氧化物 | 8 | mg/m3 | 50 |  | 否
秦皇岛市 | 秦皇岛宏兴钢铁有限公司 | 31黑色金属冶炼和压延加工业 | 2020-11-22 | 新2#高炉槽上排放口(DA001) | 90 | 颗粒物 | 2.9 | mg/m3 | 10 |  | 否
秦皇岛市 | 秦皇岛宏兴钢铁有限公司 | 31黑色金属冶炼和压延加工业 | 2020-11-22 | 废气监测点22(DA020) | 90 | 二氧化硫 | 6 | mg/m3 | 35 |  | 否
秦皇岛市 | 秦皇岛宏兴钢铁有限公司 | 31黑色金属冶炼和压延加工业 | 2020-11-22 | 新2#高炉出铁场排放口(DA001) | 90 | 颗粒物 | 2.4 | mg/m3 | 10 |  | 否
秦皇岛市 | 秦皇岛鹏远淀粉有限公司 | 1391淀粉及淀粉制品制造 | 2020-11-19 | 废气排放口 | 84 | 氮氧化物 | 8 | mg/m3 | 50 |  | 否
秦皇岛市 | 秦皇岛鹏远淀粉有限公司 | 1391淀粉及淀粉制品制造 | 2020-11-19 | 废气排放口 | 84 | 颗粒物 | 3.1 | mg/m3 | 10 |  | 否
秦皇岛市 | 秦皇岛鹏远淀粉有限公司 | 1391淀粉及淀粉制品制造 | 2020-11-19 | 废气排放口 | 84 | 二氧化硫 | 3 | mg/m3 | 35 |  | 否
秦皇岛市 | 秦皇岛索坤玻璃容器有限公司 | 3055玻璃包装容器制造 | 2020-11-25 | 废气监测点2(DA002) | 90 | 颗粒物 | 12.6 | mg/m3 | 30 |  | 否
秦皇岛市 | 秦皇岛索坤玻璃容器有限公司 | 3055玻璃包装容器制造 | 2020-11-25 | 废气监测点2(DA002) | 90 | 氮氧化物 | 97 | mg/m3 | 300 |  | 否
秦皇岛市 | 秦皇岛索坤玻璃容器有限公司 | 3055玻璃包装容器制造 | 2020-11-25 | 废气监测点2(DA002) | 90 | 二氧化硫 | 48 | mg/m3 | 200 |  | 否
秦皇岛市 | 河北武山水泥有限公司 | 301水泥、石灰和石膏制造 | 2020-11-03 | 废气监测点3(DA027) |  | 颗粒物 | 3 | mg/m3 | 20 |  | 否
秦皇岛市 | 河北武山水泥有限公司 | 301水泥、石灰和石膏制造 | 2020-11-03 | 废气监测点3(DA027) |  | 氮氧化物 | 45 | mg/m3 | 260 |  | 否
秦皇岛市 | 河北武山水泥有限公司 | 301水泥、石灰和石膏制造 | 2020-11-03 | 废气监测点3(DA027) |  | 二氧化硫 | 10 | mg/m3 | 50 |  | 否
秦皇岛市 | 卢龙县佰能林昌生物质发电有限公司 | 44电力、热力生产和供应业 | 2020-11-06 | 废气监测点1(DA001) | 100 | 二氧化硫 | 16 | mg/m3 | 50 |  | 否
秦皇岛市 | 卢龙县佰能林昌生物质发电有限公司 | 44电力、热力生产和供应业 | 2020-11-06 | 废气监测点1(DA001) | 100 | 颗粒物 | <20 | mg/L | 20 |  | 否
秦皇岛市 | 卢龙县佰能林昌生物质发电有限公司 | 44电力、热力生产和供应业 | 2020-11-06 | 废气监测点1(DA001) | 100 | 氮氧化物 | 67 | mg/m3 | 100 |  | 否
秦皇岛市 | 卢龙县圣瑞凯金属制品有限公司 | 3360金属表面处理及热处理加工 | 2020-11-20 | 酸洗废气排气筒002(DA002) |  | 氯化氢 | 1.77 | mg/m3 | 15 |  | 否
秦皇岛市 | 卢龙县永嘉环境工程有限公司（石门镇集中供热及管线建设项目） | 4430热力生产和供应 | 2020-11-15 | 锅炉废气排放口2002(DA002) |  | 颗粒物 | 3.3 | mg/m3 | 5 |  | 否
秦皇岛市 | 卢龙县永嘉环境工程有限公司（石门镇集中供热及管线建设项目） | 4430热力生产和供应 | 2020-11-15 | 锅炉废气排放口2002(DA002) |  | 氮氧化物 | 20 | mg/m3 | 30 |  | 否
秦皇岛市 | 卢龙县永嘉环境工程有限公司（石门镇集中供热及管线建设项目） | 4430热力生产和供应 | 2020-11-15 | 锅炉废气排放口2002(DA002) |  | 二氧化硫 | <3 | mg/m3 | 10 |  | 否
秦皇岛市 | 秦皇岛佰工钢铁有限公司 | 31黑色金属冶炼和压延加工业 | 2020-11-09 | 高炉筛分(DA028) |  | 颗粒物 | 6.4 | mg/L | 10 |  | 否
秦皇岛市 | 秦皇岛佰工钢铁有限公司 | 31黑色金属冶炼和压延加工业 | 2020-11-09 | 高炉煤粉喷吹(DA020) |  | 颗粒物 | 7.5 | mg/L | 25 |  | 否
秦皇岛市 | 秦皇岛佰工钢铁有限公司 | 31黑色金属冶炼和压延加工业 | 2020-11-10 | 1#热风炉(DA018) |  | 颗粒物 | 7.3 | mg/m3 | 15 |  | 否
秦皇岛市 | 秦皇岛佰工钢铁有限公司 | 31黑色金属冶炼和压延加工业 | 2020-11-10 | 1#热风炉(DA018) |  | 二氧化硫 | 9 | mg/m3 | 100 |  | 否
秦皇岛市 | 秦皇岛佰工钢铁有限公司 | 31黑色金属冶炼和压延加工业 | 2020-11-10 | 1#热风炉(DA018) |  | 氮氧化物 | 36 | mg/m3 | 300 |  | 否
秦皇岛市 | 秦皇岛开元金属制品有限公司 | 33金属制品业 | 2020-11-08 | 镀锌废气排气筒1001(DA001) |  | 颗粒物 | 3.8 | mg/m3 | 20 |  | 否
秦皇岛市 | 秦皇岛开元金属制品有限公司 | 33金属制品业 | 2020-11-08 | 镀锌废气排气筒1001(DA001) |  | 二氧化硫 | <3 | mg/m3 | 150 |  | 否
秦皇岛市 | 秦皇岛开元金属制品有限公司 | 33金属制品业 | 2020-11-08 | 镀锌废气排气筒1001(DA001) |  | 氮氧化物 | 11 | mg/m3 | 300 |  | 否
秦皇岛市 | 秦皇岛开元金属制品有限公司 | 33金属制品业 | 2020-11-08 | 酸洗废气排气筒1002(DA002) |  | 氯化氢 | 1.70 | mg/m3 | 15 |  | 否
秦皇岛市 | 秦皇岛卢龙永平热燃有限责任公司 | 4430热力生产和供应 | 2020-11-22 | 脱硫塔(DA001) |  | 氮氧化物 | 38 | mg/m3 | 200 |  | 否
秦皇岛市 | 秦皇岛卢龙永平热燃有限责任公司 | 4430热力生产和供应 | 2020-11-22 | 脱硫塔(DA001) |  | 颗粒物 | 3.1 | mg/m3 | 30 |  | 否
秦皇岛市 | 秦皇岛卢龙永平热燃有限责任公司 | 4430热力生产和供应 | 2020-11-22 | 脱硫塔(DA001) |  | 二氧化硫 | 13 | mg/m3 | 200 |  | 否
秦皇岛市 | 秦皇岛市卢龙县龙海化工有限责任公司 | 2613无机盐制造 | 2020-10-29 | 锅炉排气筒001(DA001) | 80 | 氮氧化物 | 144 | mg/m3 | 250 |  | 否
秦皇岛市 | 秦皇岛市卢龙县龙海化工有限责任公司 | 2613无机盐制造 | 2020-10-29 | 锅炉排气筒001(DA001) | 80 | 颗粒物 | <20 | mg/m3 | 30 |  | 否
秦皇岛市 | 秦皇岛市卢龙县龙海化工有限责任公司 | 2613无机盐制造 | 2020-10-29 | 锅炉排气筒001(DA001) | 80 | 二氧化硫 | 10 | mg/m3 | 200 |  | 否
秦皇岛市 | 秦皇岛天资化工有限公司 | 266专用化学产品制造 | 2020-11-20 | 胍盐车间排气筒002(DA002) |  | 氨 | 2.09 | mg/m3 | 20 |  | 否
秦皇岛市 | 秦皇岛天资化工有限公司 | 266专用化学产品制造 | 2020-11-20 | 氨基磺酸盐车间排气筒001(DA001) |  | 氨 | 2.21 | mg/m3 | 20 |  | 否
秦皇岛市 | 艾杰旭汽车玻璃（秦皇岛）有限公司 | 3042特种玻璃制造 | 2020-10-29 | 夹层前废气排气筒出口 | 84 | 苯 | 0.012 | mg/m3 | 1 |  | 否
秦皇岛市 | 艾杰旭汽车玻璃（秦皇岛）有限公司 | 3042特种玻璃制造 | 2020-10-29 | 夹层前废气排气筒出口 | 84 | 非甲烷总烃 | 1.48 | mg/m3 | 50 |  | 否
秦皇岛市 | 艾杰旭汽车玻璃（秦皇岛）有限公司 | 3042特种玻璃制造 | 2020-10-29 | MAW废气排气筒出口 | 88 | 苯 | 0.011 | mg/m3 | 1 |  | 否
秦皇岛市 | 艾杰旭汽车玻璃（秦皇岛）有限公司 | 3042特种玻璃制造 | 2020-10-29 | 天然气锅炉废气排气筒出口 | 85 | 氮氧化物 | 25 | mg/m3 | 150 |  | 否
秦皇岛市 | 艾杰旭汽车玻璃（秦皇岛）有限公司 | 3042特种玻璃制造 | 2020-10-29 | 天然气锅炉废气排气筒出口 | 85 | 二氧化硫 | <3 | mg/m3 | 50 |  | 否
秦皇岛市 | 艾杰旭汽车玻璃（秦皇岛）有限公司 | 3042特种玻璃制造 | 2020-10-29 | 钢化前废气排气筒出口 | 87 | 非甲烷总烃 | 1.39 | mg/m3 | 50 |  | 否
秦皇岛市 | 艾杰旭汽车玻璃（秦皇岛）有限公司 | 3042特种玻璃制造 | 2020-10-29 | 夹层前废气排气筒出口 | 84 | 甲苯与二甲苯合计 | 1.39 | mg/m3 | 15 |  | 否
秦皇岛市 | 艾杰旭汽车玻璃（秦皇岛）有限公司 | 3042特种玻璃制造 | 2020-10-29 | MAW废气排气筒出口 | 88 | 甲苯与二甲苯合计 | 1.33 | mg/m3 | 15 |  | 否
秦皇岛市 | 艾杰旭汽车玻璃（秦皇岛）有限公司 | 3042特种玻璃制造 | 2020-10-29 | MAW废气排气筒出口 | 88 | 非甲烷总烃 | 1.26 | mg/m3 | 50 |  | 否
秦皇岛市 | 艾杰旭汽车玻璃（秦皇岛）有限公司 | 3042特种玻璃制造 | 2020-10-29 | 钢化前废气排气筒出口 | 87 | 苯 | 0.031 | mg/m3 | 1 |  | 否
秦皇岛市 | 艾杰旭汽车玻璃（秦皇岛）有限公司 | 3042特种玻璃制造 | 2020-10-29 | AVO废气排气筒出口 | 86 | 甲苯与二甲苯合计 | 0.775 | mg/m3 | 15 |  | 否
秦皇岛市 | 艾杰旭汽车玻璃（秦皇岛）有限公司 | 3042特种玻璃制造 | 2020-10-29 | 钢化前废气排气筒出口 | 87 | 甲苯与二甲苯合计 | 0.809 | mg/m3 | 15 |  | 否
秦皇岛市 | 艾杰旭汽车玻璃（秦皇岛）有限公司 | 3042特种玻璃制造 | 2020-10-29 | AVO废气排气筒出口 | 86 | 非甲烷总烃 | 3.12 | mg/m3 | 50 |  | 否
秦皇岛市 | 艾杰旭汽车玻璃（秦皇岛）有限公司 | 3042特种玻璃制造 | 2020-10-29 | AVO废气排气筒出口 | 86 | 苯 | 0.030 | mg/m3 | 1 |  | 否
秦皇岛市 | 艾杰旭汽车玻璃（秦皇岛）有限公司 | 3042特种玻璃制造 | 2020-10-29 | 天然气锅炉废气排气筒出口 | 85 | 颗粒物 | 1.4 | mg/m3 | 20 |  | 否
秦皇岛市 | 邦迪管路系统有限公司 | 367汽车零部件及配件制造 | 2020-11-17 | FQ-00019 19#排气筒 | 100 | 甲苯与二甲苯合计 | 0.059 | mg/m3 | 20 |  | 否
秦皇岛市 | 邦迪管路系统有限公司 | 367汽车零部件及配件制造 | 2020-11-17 | FQ-00004 4#排气筒 | 100 | 非甲烷总烃 | 6.24 | mg/m3 | 50 |  | 否
秦皇岛市 | 邦迪管路系统有限公司 | 367汽车零部件及配件制造 | 2020-11-17 | FQ-00004 4#排气筒 | 100 | 颗粒物 | 2.4 | mg/m3 | 60 |  | 否
秦皇岛市 | 邦迪管路系统有限公司 | 367汽车零部件及配件制造 | 2020-11-17 | FQ-00001 1#排气筒 | 100 | 非甲烷总烃 | 14.5 | mg/m3 | 50 |  | 否
秦皇岛市 | 邦迪管路系统有限公司 | 367汽车零部件及配件制造 | 2020-11-17 | FQ-00001 1#排气筒 | 100 | 苯 | <0.004 | mg/m3 | 1 |  | 否
秦皇岛市 | 邦迪管路系统有限公司 | 367汽车零部件及配件制造 | 2020-11-17 | FQ-00021 21#排气筒 | 100 | 颗粒物 | 5.3 | mg/m3 | 120 |  | 否
秦皇岛市 | 邦迪管路系统有限公司 | 367汽车零部件及配件制造 | 2020-11-17 | FQ-00021 21#排气筒 | 100 | 苯 | <0.004 | mg/m3 | 1 |  | 否
秦皇岛市 | 邦迪管路系统有限公司 | 367汽车零部件及配件制造 | 2020-11-17 | FQ-00019 19#排气筒 | 100 | 非甲烷总烃 | 14.0 | mg/m3 | 50 |  | 否
秦皇岛市 | 邦迪管路系统有限公司 | 367汽车零部件及配件制造 | 2020-11-17 | FQ-00016 16#排气筒 | 100 | 甲苯与二甲苯合计 | <0.004 | mg/m3 | 20 |  | 否
秦皇岛市 | 邦迪管路系统有限公司 | 367汽车零部件及配件制造 | 2020-11-17 | FQ-00016 16#排气筒 | 100 | 颗粒物 | 2.2 | mg/m3 | 120 |  | 否
秦皇岛市 | 邦迪管路系统有限公司 | 367汽车零部件及配件制造 | 2020-11-17 | FQ-00016 16#排气筒 | 100 | 非甲烷总烃 | 6.49 | mg/m3 | 50 |  | 否
秦皇岛市 | 邦迪管路系统有限公司 | 367汽车零部件及配件制造 | 2020-11-17 | FQ-00004 4#排气筒 | 100 | 甲苯与二甲苯合计 | 0.052 | mg/m3 | 20 |  | 否
秦皇岛市 | 邦迪管路系统有限公司 | 367汽车零部件及配件制造 | 2020-11-17 | FQ-00019 19#排气筒 | 100 | 颗粒物 | 4.2 | mg/m3 | 120 |  | 否
秦皇岛市 | 邦迪管路系统有限公司 | 367汽车零部件及配件制造 | 2020-11-17 | FQ-00021 21#排气筒 | 100 | 甲苯与二甲苯合计 | 0.039 | mg/m3 | 20 |  | 否
秦皇岛市 | 邦迪管路系统有限公司 | 367汽车零部件及配件制造 | 2020-11-17 | FQ-00004 4#排气筒 | 100 | 苯 | <0.004 | mg/m3 | 1 |  | 否
秦皇岛市 | 邦迪管路系统有限公司 | 367汽车零部件及配件制造 | 2020-11-17 | FQ-00019 19#排气筒 | 100 | 苯 | <0.004 | mg/m3 | 1 |  | 否
秦皇岛市 | 邦迪管路系统有限公司 | 367汽车零部件及配件制造 | 2020-11-17 | FQ-00021 21#排气筒 | 100 | 非甲烷总烃 | 28.0 | mg/m3 | 50 |  | 否
秦皇岛市 | 邦迪管路系统有限公司 | 367汽车零部件及配件制造 | 2020-11-17 | FQ-00001 1#排气筒 | 100 | 颗粒物 | 4.3 | mg/m3 | 30 |  | 否
秦皇岛市 | 邦迪管路系统有限公司 | 367汽车零部件及配件制造 | 2020-11-17 | FQ-00016 16#排气筒 | 100 | 苯 | <0.004 | mg/m3 | 1 |  | 否
秦皇岛市 | 邦迪管路系统有限公司 | 367汽车零部件及配件制造 | 2020-11-17 | FQ-00001 1#排气筒 | 100 | 甲苯与二甲苯合计 | 0.029 | mg/m3 | 20 |  | 否
秦皇岛市 | 宏启胜精密电子（秦皇岛）有限公司 | 3982电子电路制造 | 2020-11-04 | A01厂3#有机废气洗涤塔 | 90 | 甲苯与二甲苯合计 | 0.063 | mg/m3 | 15 |  | 否
秦皇岛市 | 宏启胜精密电子（秦皇岛）有限公司 | 3982电子电路制造 | 2020-11-04 | A02厂13#酸性废气洗涤塔 | 90 | 甲醛 | 0.509 | mg/m3 | 5 |  | 否
秦皇岛市 | 宏启胜精密电子（秦皇岛）有限公司 | 3982电子电路制造 | 2020-11-04 | A06厂1#含氰废气洗涤塔 | 90 | 氰化氢 | <0.09 | mg/m3 | 0.5 |  | 否
秦皇岛市 | 宏启胜精密电子（秦皇岛）有限公司 | 3982电子电路制造 | 2020-11-04 | A01厂8#碱性废气洗涤塔 | 90 | 氯化氢 | 14.3 | mg/m3 | 30 |  | 否
秦皇岛市 | 宏启胜精密电子（秦皇岛）有限公司 | 3982电子电路制造 | 2020-11-04 | A02厂3#粉尘集尘器 | 90 | 颗粒物 | 21.2 | mg/m3 | 120 |  | 否
秦皇岛市 | 宏启胜精密电子（秦皇岛）有限公司 | 3982电子电路制造 | 2020-11-04 | A06厂4#酸性废气洗涤塔 | 90 | 氯化氢 | 15.3 | mg/m3 | 30 |  | 否
秦皇岛市 | 宏启胜精密电子（秦皇岛）有限公司 | 3982电子电路制造 | 2020-11-04 | A01厂1#粉尘集尘器 | 90 | 颗粒物 | 22.0 | mg/m3 | 120 |  | 否
秦皇岛市 | 宏启胜精密电子（秦皇岛）有限公司 | 3982电子电路制造 | 2020-11-04 | A01厂2#酸性废气洗涤塔 | 90 | 氰化氢 | 0.11 | mg/m3 | 0.5 |  | 否
秦皇岛市 | 宏启胜精密电子（秦皇岛）有限公司 | 3982电子电路制造 | 2020-11-04 | A06厂2#酸性废气洗涤塔 | 90 | 甲醛 | 0.657 | mg/m3 | 5 |  | 否
秦皇岛市 | 宏启胜精密电子（秦皇岛）有限公司 | 3982电子电路制造 | 2020-11-04 | A01厂8#碱性废气洗涤塔 | 90 | 硫酸雾 | <5 | mg/m3 | 30 |  | 否
秦皇岛市 | 宏启胜精密电子（秦皇岛）有限公司 | 3982电子电路制造 | 2020-11-04 | A01厂5#酸性废气洗涤塔 | 90 | 硫酸雾 | <5 | mg/m3 | 30 |  | 否
秦皇岛市 | 宏启胜精密电子（秦皇岛）有限公司 | 3982电子电路制造 | 2020-11-04 | A06厂2#酸性废气洗涤塔 | 90 | 硫酸雾 | <5 | mg/m3 | 30 |  | 否
秦皇岛市 | 宏启胜精密电子（秦皇岛）有限公司 | 3982电子电路制造 | 2020-11-04 | A06厂3#有机废气洗涤塔 | 90 | 非甲烷总烃 | 0.76 | mg/m3 | 50 |  | 否
秦皇岛市 | 宏启胜精密电子（秦皇岛）有限公司 | 3982电子电路制造 | 2020-11-04 | A06厂1#含氰废气洗涤塔 | 90 | 硫酸雾 | <5 | mg/m3 | 30 |  | 否
秦皇岛市 | 宏启胜精密电子（秦皇岛）有限公司 | 3982电子电路制造 | 2020-11-04 | A02厂2#粉尘集尘器 | 90 | 颗粒物 | 22.6 | mg/m3 | 120 |  | 否
秦皇岛市 | 宏启胜精密电子（秦皇岛）有限公司 | 3982电子电路制造 | 2020-11-04 | A01厂6#酸性废气洗涤塔 | 90 | 硫酸雾 | <5 | mg/m3 | 30 |  | 否
秦皇岛市 | 宏启胜精密电子（秦皇岛）有限公司 | 3982电子电路制造 | 2020-11-04 | A02厂1#粉尘集尘器 | 90 | 颗粒物 | 25.2 | mg/m3 | 120 |  | 否
秦皇岛市 | 宏启胜精密电子（秦皇岛）有限公司 | 3982电子电路制造 | 2020-11-04 | A06厂3#有机废气洗涤塔 | 90 | 苯 | <0.004 | mg/m3 | 1 |  | 否
秦皇岛市 | 宏启胜精密电子（秦皇岛）有限公司 | 3982电子电路制造 | 2020-11-04 | A01厂4#酸性废气洗涤塔 | 90 | 硫酸雾 | <5 | mg/m3 | 30 |  | 否
秦皇岛市 | 宏启胜精密电子（秦皇岛）有限公司 | 3982电子电路制造 | 2020-11-04 | A01厂4#酸性废气洗涤塔 | 90 | 甲醛 | 0.524 | mg/m3 | 5 |  | 否
秦皇岛市 | 宏启胜精密电子（秦皇岛）有限公司 | 3982电子电路制造 | 2020-11-04 | A01厂2#粉尘集尘器 | 90 | 颗粒物 | 22.5 | mg/m3 | 120 |  | 否
秦皇岛市 | 宏启胜精密电子（秦皇岛）有限公司 | 3982电子电路制造 | 2020-11-04 | A06厂6#粉尘集尘器 | 90 | 颗粒物 | 22.3 | mg/m3 | 120 |  | 否
秦皇岛市 | 宏启胜精密电子（秦皇岛）有限公司 | 3982电子电路制造 | 2020-11-04 | A06厂3#有机废气洗涤塔 | 90 | 甲苯与二甲苯合计 | <0.0085 | mg/m3 | 15 |  | 否
秦皇岛市 | 宏启胜精密电子（秦皇岛）有限公司 | 3982电子电路制造 | 2020-11-04 | A01厂5#酸性废气洗涤塔 | 90 | 氯化氢 | 13.1 | mg/m3 | 30 |  | 否
秦皇岛市 | 宏启胜精密电子（秦皇岛）有限公司 | 3982电子电路制造 | 2020-11-04 | A06厂7#有机废气洗涤塔 | 90 | 甲苯与二甲苯合计 | 0.013 | mg/m3 | 15 |  | 否
秦皇岛市 | 宏启胜精密电子（秦皇岛）有限公司 | 3982电子电路制造 | 2020-11-04 | A06厂7#有机废气洗涤塔 | 90 | 非甲烷总烃 | 0.78 | mg/m3 | 50 |  | 否
秦皇岛市 | 宏启胜精密电子（秦皇岛）有限公司 | 3982电子电路制造 | 2020-11-04 | A01厂3#粉尘集尘器 | 90 | 颗粒物 | 23.7 | mg/m3 | 120 |  | 否
秦皇岛市 | 宏启胜精密电子（秦皇岛）有限公司 | 3982电子电路制造 | 2020-11-04 | A01厂3#有机废气洗涤塔 | 90 | 非甲烷总烃 | 0.71 | mg/m3 | 50 |  | 否
秦皇岛市 | 宏启胜精密电子（秦皇岛）有限公司 | 3982电子电路制造 | 2020-11-04 | A01厂7#酸性废气洗涤塔 | 90 | 硫酸雾 | <5 | mg/m3 | 30 |  | 否
秦皇岛市 | 宏启胜精密电子（秦皇岛）有限公司 | 3982电子电路制造 | 2020-11-04 | A01厂3#有机废气洗涤塔 | 90 | 苯 | <0.004 | mg/m3 | 1 |  | 否
秦皇岛市 | 宏启胜精密电子（秦皇岛）有限公司 | 3982电子电路制造 | 2020-11-04 | A02厂15#酸性废气洗涤塔 | 90 | 硫酸雾 | <5.2 | mg/m3 | 30 |  | 否
秦皇岛市 | 宏启胜精密电子（秦皇岛）有限公司 | 3982电子电路制造 | 2020-11-04 | A06厂7#有机废气洗涤塔 | 90 | 苯 | <0.004 | mg/m3 | 1 |  | 否
秦皇岛市 | 宏启胜精密电子（秦皇岛）有限公司 | 3982电子电路制造 | 2020-11-04 | A02厂13#酸性废气洗涤塔 | 90 | 硫酸雾 | <5.1 | mg/m3 | 30 |  | 否
秦皇岛市 | 宏启胜精密电子（秦皇岛）有限公司 | 3982电子电路制造 | 2020-11-04 | A01厂1#酸性废气洗涤塔 | 90 | 硫酸雾 | <5 | mg/m3 | 30 |  | 否
秦皇岛市 | 宏启胜精密电子（秦皇岛）有限公司 | 3982电子电路制造 | 2020-11-05 | A02厂10#有机废气洗涤塔 | 90 | 甲苯与二甲苯合计 | 0.021 | mg/m3 | 15 |  | 否
秦皇岛市 | 宏启胜精密电子（秦皇岛）有限公司 | 3982电子电路制造 | 2020-11-05 | A02厂9#酸性废气洗涤塔 | 90 | 硫酸雾 | <5 | mg/m3 | 30 |  | 否
秦皇岛市 | 宏启胜精密电子（秦皇岛）有限公司 | 3982电子电路制造 | 2020-11-05 | W02污水处理厂酸性废气排放口 | 90 | 硫酸雾 | <5 | mg/m3 | 30 |  | 否
秦皇岛市 | 宏启胜精密电子（秦皇岛）有限公司 | 3982电子电路制造 | 2020-11-05 | A02厂11#含氰废气洗涤塔 | 90 | 硫酸雾 | <5.3 | mg/m3 | 30 |  | 否
秦皇岛市 | 宏启胜精密电子（秦皇岛）有限公司 | 3982电子电路制造 | 2020-11-05 | A02厂11#含氰废气洗涤塔 | 90 | 氰化氢 | <0.10 | mg/m3 | 0.5 |  | 否
秦皇岛市 | 宏启胜精密电子（秦皇岛）有限公司 | 3982电子电路制造 | 2020-11-05 | A02厂12#酸性废气洗涤塔 | 90 | 甲醛 | 0.429 | mg/m3 | 5 |  | 否
秦皇岛市 | 宏启胜精密电子（秦皇岛）有限公司 | 3982电子电路制造 | 2020-11-05 | A02厂10#有机废气洗涤塔 | 90 | 苯 | <0.004 | mg/m3 | 1 |  | 否
秦皇岛市 | 宏启胜精密电子（秦皇岛）有限公司 | 3982电子电路制造 | 2020-11-05 | A02厂10#有机废气洗涤塔 | 90 | 非甲烷总烃 | 0.75 | mg/m3 | 50 |  | 否
秦皇岛市 | 宏启胜精密电子（秦皇岛）有限公司 | 3982电子电路制造 | 2020-11-05 | A07厂2#粉尘集尘器 | 90 | 颗粒物 | 24.0 | mg/m3 | 120 |  | 否
秦皇岛市 | 宏启胜精密电子（秦皇岛）有限公司 | 3982电子电路制造 | 2020-11-05 | A02厂9#酸性废气洗涤塔 | 90 | 氯化氢 | 16.8 | mg/m3 | 30 |  | 否
秦皇岛市 | 宏启胜精密电子（秦皇岛）有限公司 | 3982电子电路制造 | 2020-11-05 | A16锅炉 | 90 | 二氧化硫 | <2.9 | mg/m3 | 10 |  | 否
秦皇岛市 | 宏启胜精密电子（秦皇岛）有限公司 | 3982电子电路制造 | 2020-11-05 | A08#导热油炉排放口 | 90 | 氮氧化物 | 19 | mg/m3 | 30 |  | 否
秦皇岛市 | 宏启胜精密电子（秦皇岛）有限公司 | 3982电子电路制造 | 2020-11-05 | A08厂2#酸性废气排放口 | 90 | 硫酸雾 | <5.7 | mg/m3 | 30 |  | 否
秦皇岛市 | 宏启胜精密电子（秦皇岛）有限公司 | 3982电子电路制造 | 2020-11-05 | A01#导热油炉 | 90 | 颗粒物 | 2.5 | mg/m3 | 5 |  | 否
秦皇岛市 | 宏启胜精密电子（秦皇岛）有限公司 | 3982电子电路制造 | 2020-11-05 | W02污水处理厂酸性废气排放口 | 90 | 氯化氢 | 13.9 | mg/m3 | 30 |  | 否
秦皇岛市 | 宏启胜精密电子（秦皇岛）有限公司 | 3982电子电路制造 | 2020-11-05 | A08厂1#酸性废气洗涤塔 | 90 | 氰化氢 | 0.10 | mg/m3 | 0.5 |  | 否
秦皇岛市 | 宏启胜精密电子（秦皇岛）有限公司 | 3982电子电路制造 | 2020-11-05 | A07厂1#有机废气洗涤塔 | 90 | 非甲烷总烃 | 0.85 | mg/m3 | 50 |  | 否
秦皇岛市 | 宏启胜精密电子（秦皇岛）有限公司 | 3982电子电路制造 | 2020-11-05 | A01#导热油炉 | 90 | 氮氧化物 | 16 | mg/m3 | 30 |  | 否
秦皇岛市 | 宏启胜精密电子（秦皇岛）有限公司 | 3982电子电路制造 | 2020-11-05 | A02厂12#酸性废气洗涤塔 | 90 | 硫酸雾 | <5 | mg/m3 | 30 |  | 否
秦皇岛市 | 宏启胜精密电子（秦皇岛）有限公司 | 3982电子电路制造 | 2020-11-05 | A08厂4#有机废气排放口 | 90 | 甲苯与二甲苯合计 | <0.0085 | mg/m3 | 15 |  | 否
秦皇岛市 | 宏启胜精密电子（秦皇岛）有限公司 | 3982电子电路制造 | 2020-11-05 | A08厂3#酸性废气排放口 | 90 | 氯化氢 | 24.2 | mg/m3 | 30 |  | 否
秦皇岛市 | 宏启胜精密电子（秦皇岛）有限公司 | 3982电子电路制造 | 2020-11-05 | A01#导热油炉 | 90 | 二氧化硫 | <3.9 | mg/m3 | 10 |  | 否
秦皇岛市 | 宏启胜精密电子（秦皇岛）有限公司 | 3982电子电路制造 | 2020-11-05 | A08厂2#酸性废气排放口 | 90 | 甲醛 | 0.688 | mg/m3 | 5 |  | 否
秦皇岛市 | 宏启胜精密电子（秦皇岛）有限公司 | 3982电子电路制造 | 2020-11-05 | A08厂4#有机废气排放口 | 90 | 非甲烷总烃 | 0.79 | mg/m3 | 50 |  | 否
秦皇岛市 | 宏启胜精密电子（秦皇岛）有限公司 | 3982电子电路制造 | 2020-11-05 | A07厂1#有机废气洗涤塔 | 90 | 甲苯与二甲苯合计 | 0.076 | mg/m3 | 15 |  | 否
秦皇岛市 | 宏启胜精密电子（秦皇岛）有限公司 | 3982电子电路制造 | 2020-11-05 | A08厂3#酸性废气排放口 | 90 | 甲醛 | 0.668 | mg/m3 | 5 |  | 否
秦皇岛市 | 宏启胜精密电子（秦皇岛）有限公司 | 3982电子电路制造 | 2020-11-05 | A02厂14#含氰废气洗涤塔 | 90 | 硫酸雾 | <6.3 | mg/m3 | 30 |  | 否
秦皇岛市 | 宏启胜精密电子（秦皇岛）有限公司 | 3982电子电路制造 | 2020-11-05 | A02厂14#含氰废气洗涤塔 | 90 | 氰化氢 | <0.11 | mg/m3 | 0.5 |  | 否
秦皇岛市 | 宏启胜精密电子（秦皇岛）有限公司 | 3982电子电路制造 | 2020-11-05 | A08厂3#酸性废气排放口 | 90 | 硫酸雾 | <8.7 | mg/m3 | 30 |  | 否
秦皇岛市 | 宏启胜精密电子（秦皇岛）有限公司 | 3982电子电路制造 | 2020-11-05 | A08厂4#有机废气排放口 | 90 | 苯 | <0.004 | mg/m3 | 1 |  | 否
秦皇岛市 | 宏启胜精密电子（秦皇岛）有限公司 | 3982电子电路制造 | 2020-11-05 | A08厂2#酸性废气排放口 | 90 | 氯化氢 | 16.8 | mg/m3 | 30 |  | 否
秦皇岛市 | 宏启胜精密电子（秦皇岛）有限公司 | 3982电子电路制造 | 2020-11-05 | A07厂1#有机废气洗涤塔 | 90 | 苯 | <0.004 | mg/m3 | 1 |  | 否
秦皇岛市 | 宏启胜精密电子（秦皇岛）有限公司 | 3982电子电路制造 | 2020-11-05 | A02厂14#含氰废气洗涤塔 | 90 | 氯化氢 | 17.8 | mg/m3 | 30 |  | 否
秦皇岛市 | 宏启胜精密电子（秦皇岛）有限公司 | 3982电子电路制造 | 2020-11-05 | A16锅炉 | 90 | 氮氧化物 | 14 | mg/m3 | 30 |  | 否
秦皇岛市 | 宏启胜精密电子（秦皇岛）有限公司 | 3982电子电路制造 | 2020-11-05 | A16锅炉 | 90 | 颗粒物 | 1.9 | mg/m3 | 5 |  | 否
秦皇岛市 | 宏启胜精密电子（秦皇岛）有限公司 | 3982电子电路制造 | 2020-11-05 | A08厂1#粉尘集尘器 | 90 | 颗粒物 | 22.1 | mg/m3 | 120 |  | 否
秦皇岛市 | 宏启胜精密电子（秦皇岛）有限公司 | 3982电子电路制造 | 2020-11-05 | A03厂1#有机废气洗涤塔 | 90 | 甲苯与二甲苯合计 | <0.0085 | mg/m3 | 15 |  | 否
秦皇岛市 | 宏启胜精密电子（秦皇岛）有限公司 | 3982电子电路制造 | 2020-11-05 | A03厂1#有机废气洗涤塔 | 90 | 苯 | <0.004 | mg/m3 | 1 |  | 否
秦皇岛市 | 宏启胜精密电子（秦皇岛）有限公司 | 3982电子电路制造 | 2020-11-05 | A03厂1#有机废气洗涤塔 | 90 | 非甲烷总烃 | 0.76 | mg/m3 | 50 |  | 否
秦皇岛市 | 宏启胜精密电子（秦皇岛）有限公司 | 3982电子电路制造 | 2020-11-05 | A08#导热油炉排放口 | 90 | 二氧化硫 | <4.5 | mg/m3 | 10 |  | 否
秦皇岛市 | 宏启胜精密电子（秦皇岛）有限公司 | 3982电子电路制造 | 2020-11-05 | A08#导热油炉排放口 | 90 | 颗粒物 | 2.5 | mg/m3 | 5 |  | 否
秦皇岛市 | 京能秦皇岛热电有限公司 | 4411火力发电 | 2020-11-16 | 废气监测点DA017 2#(DA017) | 80 | 二氧化硫 | <3 | mg/m3 | 35 |  | 否
秦皇岛市 | 京能秦皇岛热电有限公司 | 4411火力发电 | 2020-11-16 | 废气监测点DA017 2#(DA017) | 80 | 氮氧化物 | 7 | mg/m3 | 50 |  | 否
秦皇岛市 | 京能秦皇岛热电有限公司 | 4411火力发电 | 2020-11-16 | 废气监测点DA017 2#(DA017) | 80 | 氨 | 0.38 | mg/m3 | 2.3 |  | 否
秦皇岛市 | 京能秦皇岛热电有限公司 | 4411火力发电 | 2020-11-16 | 废气监测点DA017 2#(DA017) | 80 | 烟气黑度 | <1 | mg/m3 | 1 |  | 否
秦皇岛市 | 京能秦皇岛热电有限公司 | 4411火力发电 | 2020-11-16 | 废气监测点DA017 2#(DA017) | 80 | 颗粒物 | 2.2 | mg/m3 | 10 |  | 否
秦皇岛市 | 京能秦皇岛热电有限公司 | 4411火力发电 | 2020-11-24 | 烟塔合一烟囱排放口1#(DA017) | 80 | 颗粒物 | 2.3 | mg/m3 | 10 |  | 否
秦皇岛市 | 京能秦皇岛热电有限公司 | 4411火力发电 | 2020-11-24 | 烟塔合一烟囱排放口1#(DA017) | 80 | 二氧化硫 | <3 | mg/m3 | 35 |  | 否
秦皇岛市 | 京能秦皇岛热电有限公司 | 4411火力发电 | 2020-11-24 | 烟塔合一烟囱排放口1#(DA017) | 80 | 氨 | 0.69 | mg/m3 | 2.3 |  | 否
秦皇岛市 | 京能秦皇岛热电有限公司 | 4411火力发电 | 2020-12-24 | 烟塔合一烟囱排放口1#(DA017) | 80 | 氮氧化物 | 14 | mg/m3 | 50 |  | 否
秦皇岛市 | 京能秦皇岛热电有限公司 | 4411火力发电 | 2020-12-24 | 烟塔合一烟囱排放口1#(DA017) | 80 | 烟气黑度 | <1 | 级 | 1 |  | 否
秦皇岛市 | 凯斯曼秦皇岛汽车零部件制造有限公司 | 367汽车零部件及配件制造 | 2020-11-03 | 1#T6热处理炉固溶段排气筒(DA005) | 80 | 颗粒物 | 3.9 | mg/m3 | 50 |  | 否
秦皇岛市 | 凯斯曼秦皇岛汽车零部件制造有限公司 | 367汽车零部件及配件制造 | 2020-11-03 | 1#抛丸机排气筒(DA001) | 75 | 颗粒物 | 10.4 | mg/m3 | 120 |  | 否
秦皇岛市 | 凯斯曼秦皇岛汽车零部件制造有限公司 | 367汽车零部件及配件制造 | 2020-11-03 | 余热回收排气筒(DA008) | 80 | 颗粒物 | 8.9 | mg/m3 | 50 |  | 否
秦皇岛市 | 凯斯曼秦皇岛汽车零部件制造有限公司 | 367汽车零部件及配件制造 | 2020-11-03 | 3#抛丸机排气筒(DA003) | 75 | 颗粒物 | 13.3 | mg/m3 | 120 |  | 否
秦皇岛市 | 凯斯曼秦皇岛汽车零部件制造有限公司 | 367汽车零部件及配件制造 | 2020-11-03 | 1#T6热处理炉时效段排气筒(DA011) | 100 | 颗粒物 | 15.0 | mg/m3 | 50 |  | 否
秦皇岛市 | 凯斯曼秦皇岛汽车零部件制造有限公司 | 367汽车零部件及配件制造 | 2020-11-03 | 1#T6热处理炉时效段排气筒(DA011) | 100 | 氮氧化物 | 69 | mg/m3 | 400 |  | 否
秦皇岛市 | 凯斯曼秦皇岛汽车零部件制造有限公司 | 367汽车零部件及配件制造 | 2020-11-03 | 1#T6热处理炉固溶段排气筒(DA005) | 80 | 林格曼黑度 | <1 | 级 | 1 |  | 否
秦皇岛市 | 凯斯曼秦皇岛汽车零部件制造有限公司 | 367汽车零部件及配件制造 | 2020-11-03 | 2#熔炼炉排气筒(DA007) | 80 | 林格曼黑度 | <1 | 级 | 1 |  | 否
秦皇岛市 | 凯斯曼秦皇岛汽车零部件制造有限公司 | 367汽车零部件及配件制造 | 2020-11-03 | 1#T6热处理炉时效段排气筒(DA011) | 100 | 林格曼黑度 | <1 | 级 | 1 |  | 否
秦皇岛市 | 凯斯曼秦皇岛汽车零部件制造有限公司 | 367汽车零部件及配件制造 | 2020-11-03 | 余热回收排气筒(DA008) | 80 | 二氧化硫 | <3 | mg/m3 | 400 |  | 否
秦皇岛市 | 凯斯曼秦皇岛汽车零部件制造有限公司 | 367汽车零部件及配件制造 | 2020-11-03 | 1#T6热处理炉固溶段排气筒(DA005) | 80 | 氮氧化物 | 67 | mg/m3 | 400 |  | 否
秦皇岛市 | 凯斯曼秦皇岛汽车零部件制造有限公司 | 367汽车零部件及配件制造 | 2020-11-03 | 2#T6热处理炉时效段排气筒(DA010) | 100 | 氮氧化物 | 63 | mg/m3 | 400 |  | 否
秦皇岛市 | 凯斯曼秦皇岛汽车零部件制造有限公司 | 367汽车零部件及配件制造 | 2020-11-03 | 余热回收排气筒(DA008) | 80 | 氮氧化物 | 56 | mg/m3 | 400 |  | 否
秦皇岛市 | 凯斯曼秦皇岛汽车零部件制造有限公司 | 367汽车零部件及配件制造 | 2020-11-03 | 2#熔炼炉排气筒(DA007) | 80 | 颗粒物 | 3.6 | mg/m3 | 50 |  | 否
秦皇岛市 | 凯斯曼秦皇岛汽车零部件制造有限公司 | 367汽车零部件及配件制造 | 2020-11-03 | 2#T6热处理炉时效段排气筒(DA010) | 100 | 颗粒物 | 20.9 | mg/m3 | 50 |  | 否
秦皇岛市 | 凯斯曼秦皇岛汽车零部件制造有限公司 | 367汽车零部件及配件制造 | 2020-11-03 | 2#熔炼炉排气筒(DA007) | 80 | 二氧化硫 | <3 | mg/m3 | 400 |  | 否
秦皇岛市 | 凯斯曼秦皇岛汽车零部件制造有限公司 | 367汽车零部件及配件制造 | 2020-11-03 | 余热回收排气筒(DA008) | 80 | 林格曼黑度 | <1 | 级 | 1 |  | 否
秦皇岛市 | 凯斯曼秦皇岛汽车零部件制造有限公司 | 367汽车零部件及配件制造 | 2020-11-03 | 2#T6热处理炉时效段排气筒(DA010) | 100 | 二氧化硫 | 28 | mg/m3 | 400 |  | 否
秦皇岛市 | 凯斯曼秦皇岛汽车零部件制造有限公司 | 367汽车零部件及配件制造 | 2020-11-03 | 2#T6热处理炉时效段排气筒(DA010) | 100 | 林格曼黑度 | <1 | 级 | 1 |  | 否
秦皇岛市 | 凯斯曼秦皇岛汽车零部件制造有限公司 | 367汽车零部件及配件制造 | 2020-11-03 | 1#T6热处理炉固溶段排气筒(DA005) | 80 | 二氧化硫 | <3 | mg/m3 | 400 |  | 否
秦皇岛市 | 凯斯曼秦皇岛汽车零部件制造有限公司 | 367汽车零部件及配件制造 | 2020-11-03 | 2#熔炼炉排气筒(DA007) | 80 | 氮氧化物 | 22 | mg/m3 | 400 |  | 否
秦皇岛市 | 凯斯曼秦皇岛汽车零部件制造有限公司 | 367汽车零部件及配件制造 | 2020-11-03 | 1#T6热处理炉时效段排气筒(DA011) | 100 | 二氧化硫 | 27 | mg/m3 | 400 |  | 否
秦皇岛市 | 凯斯曼秦皇岛汽车零部件制造有限公司 | 367汽车零部件及配件制造 | 2020-11-04 | 喷砂废气排气筒(DA012) | 100 | 颗粒物 | 7.3 | mg/m3 | 120 |  | 否
秦皇岛市 | 凯斯曼秦皇岛汽车零部件制造有限公司 | 367汽车零部件及配件制造 | 2020-11-04 | 2#抛丸机排气筒(DA002) | 80 | 颗粒物 | 17.8 | mg/m3 | 120 |  | 否
秦皇岛市 | 凯斯曼秦皇岛汽车零部件制造有限公司 | 367汽车零部件及配件制造 | 2020-11-04 | 熔炼除尘排气筒(DA009) | 100 | 颗粒物 | 4.4 | mg/m3 | 50 |  | 否
秦皇岛市 | 凯斯曼秦皇岛汽车零部件制造有限公司 | 367汽车零部件及配件制造 | 2020-12-03 | 2#T6热处理炉固溶段排气筒(DA004) | 80 | 颗粒物 | 4.8 | mg/m3 | 50 |  | 否
秦皇岛市 | 凯斯曼秦皇岛汽车零部件制造有限公司 | 367汽车零部件及配件制造 | 2020-12-03 | 2#T6热处理炉固溶段排气筒(DA004) | 80 | 林格曼黑度 | <1 | 级 | 1 |  | 否
秦皇岛市 | 凯斯曼秦皇岛汽车零部件制造有限公司 | 367汽车零部件及配件制造 | 2020-12-03 | 2#T6热处理炉固溶段排气筒(DA004) | 80 | 二氧化硫 | <3 | mg/m3 | 400 |  | 否
秦皇岛市 | 凯斯曼秦皇岛汽车零部件制造有限公司 | 367汽车零部件及配件制造 | 2020-12-03 | 2#T6热处理炉固溶段排气筒(DA004) | 80 | 氮氧化物 | 48 | mg/m3 | 400 |  | 否
秦皇岛市 | 秦皇岛北方管业有限公司 | 3499其他未列明通用设备制造业 | 2020-11-16 | 3#车间废气排放口(DA001) | 80 | 颗粒物 | 4.3 | mg/m3 | 120 |  | 否
秦皇岛市 | 秦皇岛北方管业有限公司 | 3499其他未列明通用设备制造业 | 2020-11-16 | 2#车间废气排放口(DA001) | 80 | 颗粒物 | 4.5 | mg/m3 | 120 |  | 否
秦皇岛市 | 秦皇岛戴卡兴龙轮毂有限公司产业园 | 367汽车零部件及配件制造 | 2020-10-28 | DA003 M1铝屑干燥炉 | 80 | 二氧化硫 | 67 | mg/m3 | 200 |  | 否
秦皇岛市 | 秦皇岛戴卡兴龙轮毂有限公司产业园 | 367汽车零部件及配件制造 | 2020-10-28 | DA003 M1铝屑干燥炉 | 80 | 氮氧化物 | 79 | mg/m3 | 300 |  | 否
秦皇岛市 | 秦皇岛戴卡兴龙轮毂有限公司产业园 | 367汽车零部件及配件制造 | 2020-10-28 | DA002 M1静置炉 | 80 | 颗粒物 | 10.1 | mg/m3 | 30 |  | 否
秦皇岛市 | 秦皇岛戴卡兴龙轮毂有限公司产业园 | 367汽车零部件及配件制造 | 2020-10-28 | DA002 M1静置炉 | 80 | 二氧化硫 | <3 | mg/m3 | 200 |  | 否
秦皇岛市 | 秦皇岛戴卡兴龙轮毂有限公司产业园 | 367汽车零部件及配件制造 | 2020-10-28 | DA002 M1静置炉 | 80 | 氮氧化物 | 83 | mg/m3 | 300 |  | 否
秦皇岛市 | 秦皇岛戴卡兴龙轮毂有限公司产业园 | 367汽车零部件及配件制造 | 2020-10-28 | DA003 M1铝屑干燥炉 | 80 | 颗粒物 | 15.9 | mg/m3 | 30 |  | 否
秦皇岛市 | 秦皇岛戴卡兴龙轮毂有限公司产业园 | 367汽车零部件及配件制造 | 2020-10-29 | DA007 M2静置炉 | 80 | 氮氧化物 | 106 | mg/m3 | 300 |  | 否
秦皇岛市 | 秦皇岛戴卡兴龙轮毂有限公司产业园 | 367汽车零部件及配件制造 | 2020-10-29 | DA007 M2静置炉 | 80 | 颗粒物 | 6.4 | mg/m3 | 30 |  | 否
秦皇岛市 | 秦皇岛戴卡兴龙轮毂有限公司产业园 | 367汽车零部件及配件制造 | 2020-10-29 | DA007 M2静置炉 | 80 | 二氧化硫 | 9 | mg/m3 | 200 |  | 否
秦皇岛市 | 秦皇岛戴卡兴龙轮毂有限公司产业园 | 367汽车零部件及配件制造 | 2020-10-29 | DA005 M1蓄热循环风机 | 80 | 二氧化硫 | <3 | mg/m3 | 200 |  | 否
秦皇岛市 | 秦皇岛戴卡兴龙轮毂有限公司产业园 | 367汽车零部件及配件制造 | 2020-10-29 | DA005 M1蓄热循环风机 | 80 | 氮氧化物 | 150 | mg/m3 | 300 |  | 否
秦皇岛市 | 秦皇岛戴卡兴龙轮毂有限公司产业园 | 367汽车零部件及配件制造 | 2020-10-29 | DA005 M1蓄热循环风机 | 80 | 颗粒物 | 1.6 | mg/m3 | 30 |  | 否
秦皇岛市 | 秦皇岛戴卡兴龙轮毂有限公司产业园 | 367汽车零部件及配件制造 | 2020-11-08 | DA011 布袋除尘机 | 80 | 颗粒物 | 1.8 | mg/m3 | 30 |  | 否
秦皇岛市 | 秦皇岛戴卡兴龙轮毂有限公司产业园 | 367汽车零部件及配件制造 | 2020-11-09 | DA020 过滤除尘 | 80 | 颗粒物 | 2.2 | mg/m3 | 120 |  | 否
秦皇岛市 | 秦皇岛戴卡兴龙轮毂有限公司产业园 | 367汽车零部件及配件制造 | 2020-11-09 | DA012余热换热器 | 80 | 二氧化硫 | <3 | mg/m3 | 200 |  | 否
秦皇岛市 | 秦皇岛戴卡兴龙轮毂有限公司产业园 | 367汽车零部件及配件制造 | 2020-11-09 | DA012余热换热器 | 80 | 颗粒物 | 3.8 | mg/m3 | 30 |  | 否
秦皇岛市 | 秦皇岛戴卡兴龙轮毂有限公司产业园 | 367汽车零部件及配件制造 | 2020-11-09 | DA012余热换热器 | 80 | 氮氧化物 | 250 | mg/m3 | 300 |  | 否
秦皇岛市 | 秦皇岛戴卡兴龙轮毂有限公司产业园 | 367汽车零部件及配件制造 | 2020-11-10 | DA016 吸附+三室RTO热力焚烧 | 80 | 二氧化硫 | <3 | mg/m3 | 200 |  | 否
秦皇岛市 | 秦皇岛戴卡兴龙轮毂有限公司产业园 | 367汽车零部件及配件制造 | 2020-11-10 | DA016 吸附+三室RTO热力焚烧 | 80 | 颗粒物 | 10.0 | mg/m3 | 30 |  | 否
秦皇岛市 | 秦皇岛戴卡兴龙轮毂有限公司产业园 | 367汽车零部件及配件制造 | 2020-11-10 | DA018 水切炉排气管道 | 80 | 二氧化硫 | <3 | mg/m3 | 200 |  | 否
秦皇岛市 | 秦皇岛戴卡兴龙轮毂有限公司产业园 | 367汽车零部件及配件制造 | 2020-11-10 | DA018 水切炉排气管道 | 80 | 颗粒物 | 8.4 | mg/m3 | 30 |  | 否
秦皇岛市 | 秦皇岛戴卡兴龙轮毂有限公司产业园 | 367汽车零部件及配件制造 | 2020-11-10 | DA021 粉烘箱脱臭设施 | 80 | 氮氧化物 | 192 | mg/m3 | 300 |  | 否
秦皇岛市 | 秦皇岛戴卡兴龙轮毂有限公司产业园 | 367汽车零部件及配件制造 | 2020-11-10 | DA021 粉烘箱脱臭设施 | 80 | 颗粒物 | 6.3 | mg/m3 | 30 |  | 否
秦皇岛市 | 秦皇岛戴卡兴龙轮毂有限公司产业园 | 367汽车零部件及配件制造 | 2020-11-10 | DA018 水切炉排气管道 | 80 | 氮氧化物 | 89 | mg/m3 | 300 |  | 否
秦皇岛市 | 秦皇岛戴卡兴龙轮毂有限公司产业园 | 367汽车零部件及配件制造 | 2020-11-10 | DA021 粉烘箱脱臭设施 | 80 | 二氧化硫 | 60 | mg/m3 | 200 |  | 否
秦皇岛市 | 秦皇岛戴卡兴龙轮毂有限公司产业园 | 367汽车零部件及配件制造 | 2020-11-10 | DA016 吸附+三室RTO热力焚烧 | 80 | 氮氧化物 | <3 | mg/m3 | 300 |  | 否
秦皇岛市 | 秦皇岛戴卡兴龙轮毂有限公司产业园 | 367汽车零部件及配件制造 | 2020-11-10 | DA016 吸附+三室RTO热力焚烧 | 80 | 甲苯与二甲苯合计 | 0.211 | mg/m3 | 20 |  | 否
秦皇岛市 | 秦皇岛戴卡兴龙轮毂有限公司产业园 | 367汽车零部件及配件制造 | 2020-11-10 | DA016 吸附+三室RTO热力焚烧 | 80 | 非甲烷总烃 | 48.3 | mg/m3 | 60 |  | 否
秦皇岛市 | 秦皇岛戴卡兴龙轮毂有限公司产业园 | 367汽车零部件及配件制造 | 2020-11-10 | DA016 吸附+三室RTO热力焚烧 | 80 | 苯 | <0.004 | mg/m3 | 1 |  | 否
秦皇岛市 | 秦皇岛戴卡兴龙轮毂有限公司产业园 | 367汽车零部件及配件制造 | 2020-11-10 | DA017 酸雾净化塔 | 80 | 硫酸雾 | 1.45 | mg/m3 | 45 |  | 否
秦皇岛市 | 秦皇岛金程汽车制造有限公司 | 363改装汽车制造 | 2020-11-18 | DA002水浴喷淋排气筒排放口(DA002) | 80 | 苯 | <0.0015 | mg/m3 | 1 |  | 否
秦皇岛市 | 秦皇岛金程汽车制造有限公司 | 363改装汽车制造 | 2020-11-18 | DA002水浴喷淋排气筒排放口(DA002) | 80 | 甲苯与二甲苯合计 | 2.98 | mg/m3 | 20 |  | 否
秦皇岛市 | 秦皇岛金程汽车制造有限公司 | 363改装汽车制造 | 2020-11-18 | DA002水浴喷淋排气筒排放口(DA002) | 80 | 非甲烷总烃 | 5.19 | mg/m3 | 50 |  | 否
秦皇岛市 | 秦皇岛金程汽车制造有限公司 | 363改装汽车制造 | 2020-11-18 | DA002水浴喷淋排气筒排放口(DA002) | 80 | 颗粒物 | 1.8 | mg/m3 | 120 |  | 否
秦皇岛市 | 秦皇岛金程汽车制造有限公司 | 363改装汽车制造 | 2020-11-21 | RTO焚烧装置排气筒排放口(DA001) | 80 | 甲苯与二甲苯合计 | <0.0015 | mg/m3 | 20 |  | 否
秦皇岛市 | 秦皇岛金程汽车制造有限公司 | 363改装汽车制造 | 2020-11-21 | RTO焚烧装置排气筒排放口(DA001) | 80 | 二氧化硫 | <3 | mg/m3 | 400 |  | 否
秦皇岛市 | 秦皇岛金程汽车制造有限公司 | 363改装汽车制造 | 2020-11-21 | RTO焚烧装置排气筒排放口(DA001) | 80 | 苯 | <0.0015 | mg/m3 | 1 |  | 否
秦皇岛市 | 秦皇岛金程汽车制造有限公司 | 363改装汽车制造 | 2020-11-21 | RTO焚烧装置排气筒排放口(DA001) | 80 | 氮氧化物 | 31 | mg/m3 | 400 |  | 否
秦皇岛市 | 秦皇岛金程汽车制造有限公司 | 363改装汽车制造 | 2020-11-21 | RTO焚烧装置排气筒排放口(DA001) | 80 | 颗粒物 | <1.0 | mg/m3 | 50 |  | 否
秦皇岛市 | 秦皇岛金程汽车制造有限公司 | 363改装汽车制造 | 2020-11-21 | RTO焚烧装置排气筒排放口(DA001) | 80 | 非甲烷总烃 | 1.04 | mg/m3 | 50 |  | 否
秦皇岛市 | 秦皇岛金海食品工业有限公司 | 13农副食品加工业 | 2020-11-17 | 130吨锅炉废气出口 | 90 | 二氧化硫 | 5 | mg/m3 | 35 |  | 否
秦皇岛市 | 秦皇岛金海食品工业有限公司 | 13农副食品加工业 | 2020-11-17 | 130吨锅炉废气出口 | 90 | 氮氧化物 | 29 | mg/m3 | 50 |  | 否
秦皇岛市 | 秦皇岛金海食品工业有限公司 | 13农副食品加工业 | 2020-11-17 | 130吨锅炉废气出口 | 90 | 颗粒物 | <1.0 | mg/m3 | 10 |  | 否
秦皇岛市 | 秦皇岛金海食品工业有限公司 | 13农副食品加工业 | 2020-11-19 | 65/50吨锅炉废气出口(DA003) | 90 | 颗粒物 | 8.3 | mg/m3 | 30 |  | 否
秦皇岛市 | 秦皇岛金海食品工业有限公司 | 13农副食品加工业 | 2020-11-19 | 65/50吨锅炉废气出口(DA003) | 90 | 二氧化硫 | 7 | mg/m3 | 200 |  | 否
秦皇岛市 | 秦皇岛金海食品工业有限公司 | 13农副食品加工业 | 2020-11-19 | 65/50吨锅炉废气出口(DA003) | 90 | 氮氧化物 | 39 | mg/m3 | 200 |  | 否
秦皇岛市 | 秦皇岛开发区美铝合金有限公司 | 3240有色金属合金制造 | 2020-11-27 | 废气排气筒(DA001) | 75 | 氮氧化物 | 16 | mg/m3 | 400 |  | 否
秦皇岛市 | 秦皇岛开发区美铝合金有限公司 | 3240有色金属合金制造 | 2020-11-27 | 废气排气筒(DA001) | 75 | 颗粒物 | 3.3 | mg/m3 | 50 |  | 否
秦皇岛市 | 秦皇岛开发区美铝合金有限公司 | 3240有色金属合金制造 | 2020-11-27 | 废气排气筒(DA001) | 75 | 二氧化硫 | 4 | mg/m3 | 400 |  | 否
秦皇岛市 | 秦皇岛开发区泰盛动力有限公司 | 4430热力生产和供应 | 2020-11-16 | 松花江道锅炉房废气排放出口(3) | 80 | 氮氧化物 | 26 | mg/m3 | 50 |  | 否
秦皇岛市 | 秦皇岛开发区泰盛动力有限公司 | 4430热力生产和供应 | 2020-11-16 | 松花江道锅炉房废气排放出口(3) | 80 | 二氧化硫 | <3 | mg/m3 | 10 |  | 否
秦皇岛市 | 秦皇岛开发区泰盛动力有限公司 | 4430热力生产和供应 | 2020-11-16 | 松花江道锅炉房废气排放出口(3) | 80 | 烟气黑度 | <1 | 级 | 1 |  | 否
秦皇岛市 | 秦皇岛开发区泰盛动力有限公司 | 4430热力生产和供应 | 2020-11-16 | 松花江道锅炉房废气排放出口(3) | 80 | 氨 | 0.40 | mg/m3 | 2.3 |  | 否
秦皇岛市 | 秦皇岛开发区泰盛动力有限公司 | 4430热力生产和供应 | 2020-11-16 | 松花江道锅炉房废气排放出口(3) | 80 | 颗粒物 | 2.2 | mg/m3 | 5 |  | 否
秦皇岛市 | 秦皇岛开发区泰盛动力有限公司 | 4430热力生产和供应 | 2020-11-17 | 华都驿郡锅炉房废气排放出口(6) | 80 | 颗粒物 | 1.6 | mg/m3 | 5 |  | 否
秦皇岛市 | 秦皇岛开发区泰盛动力有限公司 | 4430热力生产和供应 | 2020-11-17 | 科技大厦锅炉房废气排放出口(3) | 80 | 颗粒物 | 3.0 | mg/m3 | 5 |  | 否
秦皇岛市 | 秦皇岛开发区泰盛动力有限公司 | 4430热力生产和供应 | 2020-11-17 | 华都驿郡锅炉房废气排放出口(6) | 80 | 氮氧化物 | 10 | mg/Nm3 | 50 |  | 否
秦皇岛市 | 秦皇岛开发区泰盛动力有限公司 | 4430热力生产和供应 | 2020-11-17 | 绿茵港湾锅炉房废气排放出口(7) | 80 | 颗粒物 | 2.4 | mg/m3 | 5 |  | 否
秦皇岛市 | 秦皇岛开发区泰盛动力有限公司 | 4430热力生产和供应 | 2020-11-17 | 科技大厦锅炉房废气排放出口(3) | 80 | 氮氧化物 | 37 | mg/m3 | 50 |  | 否
秦皇岛市 | 秦皇岛开发区泰盛动力有限公司 | 4430热力生产和供应 | 2020-11-17 | 华都驿郡锅炉房废气排放出口(6) | 80 | 氨 | 0.52 | mg/m3 | 2.3 |  | 否
秦皇岛市 | 秦皇岛开发区泰盛动力有限公司 | 4430热力生产和供应 | 2020-11-17 | 戴河新居锅炉房废气排放出口(3) | 80 | 烟气黑度 | <1 | 级 | 1 |  | 否
秦皇岛市 | 秦皇岛开发区泰盛动力有限公司 | 4430热力生产和供应 | 2020-11-17 | 绿茵港湾锅炉房废气排放出口(7) | 80 | 二氧化硫 | <3 | mg/m3 | 10 |  | 否
秦皇岛市 | 秦皇岛开发区泰盛动力有限公司 | 4430热力生产和供应 | 2020-11-17 | 科技大厦锅炉房废气排放出口(3) | 80 | 二氧化硫 | <3 | mg/m3 | 10 |  | 否
秦皇岛市 | 秦皇岛开发区泰盛动力有限公司 | 4430热力生产和供应 | 2020-11-17 | 戴河新居锅炉房废气排放出口(3) | 80 | 氮氧化物 | 22 | mg/m3 | 50 |  | 否
秦皇岛市 | 秦皇岛开发区泰盛动力有限公司 | 4430热力生产和供应 | 2020-11-17 | 戴河新居锅炉房废气排放出口(3) | 80 | 二氧化硫 | <3 | mg/m3 | 10 |  | 否
秦皇岛市 | 秦皇岛开发区泰盛动力有限公司 | 4430热力生产和供应 | 2020-11-17 | 科技大厦锅炉房废气排放出口(3) | 80 | 烟气黑度 | <1 | 级 | 1 |  | 否
秦皇岛市 | 秦皇岛开发区泰盛动力有限公司 | 4430热力生产和供应 | 2020-11-17 | 绿茵港湾锅炉房废气排放出口(7) | 80 | 氮氧化物 | 16 | mg/m3 | 50 |  | 否
秦皇岛市 | 秦皇岛开发区泰盛动力有限公司 | 4430热力生产和供应 | 2020-11-17 | 华都驿郡锅炉房废气排放出口(6) | 80 | 二氧化硫 | <3 | mg/m3 | 10 |  | 否
秦皇岛市 | 秦皇岛开发区泰盛动力有限公司 | 4430热力生产和供应 | 2020-11-17 | 华都驿郡锅炉房废气排放出口(6) | 80 | 烟气黑度 | <1 | 级 | 1 |  | 否
秦皇岛市 | 秦皇岛开发区泰盛动力有限公司 | 4430热力生产和供应 | 2020-11-17 | 绿茵港湾锅炉房废气排放出口(7) | 80 | 氨 | 0.39 | mg/m3 | 2.3 |  | 否
秦皇岛市 | 秦皇岛开发区泰盛动力有限公司 | 4430热力生产和供应 | 2020-11-17 | 绿茵港湾锅炉房废气排放出口(7) | 80 | 烟气黑度 | <1 | 级 | 1 |  | 否
秦皇岛市 | 秦皇岛开发区泰盛动力有限公司 | 4430热力生产和供应 | 2020-11-17 | 戴河新居锅炉房废气排放出口(3) | 80 | 颗粒物 | 3.8 | mg/m3 | 5 |  | 否
秦皇岛市 | 秦皇岛开发区泰盛动力有限公司 | 4430热力生产和供应 | 2020-11-17 | 戴河新居锅炉房废气排放出口(3) | 80 | 氨 | 0.41 | mg/m3 | 2.3 |  | 否
秦皇岛市 | 秦皇岛开发区泰盛动力有限公司 | 4430热力生产和供应 | 2020-11-17 | 科技大厦锅炉房废气排放出口(3) | 80 | 氨 | 0.46 | mg/m3 | 2.3 |  | 否
秦皇岛市 | 秦皇岛开发区泰盛动力有限公司 | 4430热力生产和供应 | 2020-11-19 | 北京道锅炉房总排口(DA003) | 80 | 二氧化硫 | <3 | mg/m3 | 35 |  | 否
秦皇岛市 | 秦皇岛开发区泰盛动力有限公司 | 4430热力生产和供应 | 2020-11-19 | 北京道锅炉房总排口(DA003) | 80 | 颗粒物 | 6.0 | mg/m3 | 10 |  | 否
秦皇岛市 | 秦皇岛开发区泰盛动力有限公司 | 4430热力生产和供应 | 2020-11-19 | 北京道锅炉房总排口(DA003) | 80 | 氨 | 1.12 | mg/m3 | 2.3 |  | 否
秦皇岛市 | 秦皇岛开发区泰盛动力有限公司 | 4430热力生产和供应 | 2020-11-19 | 深圳道锅炉房总排口(DA004) | 80 | 氨 | 1.58 | mg/m3 | 2.3 |  | 否
秦皇岛市 | 秦皇岛开发区泰盛动力有限公司 | 4430热力生产和供应 | 2020-11-19 | 深圳道锅炉房总排口(DA004) | 80 | 烟气黑度 | <1 | 级 | 1 |  | 否
秦皇岛市 | 秦皇岛开发区泰盛动力有限公司 | 4430热力生产和供应 | 2020-11-19 | 北京道锅炉房总排口(DA003) | 80 | 氮氧化物 | 47 | mg/m3 | 80 |  | 否
秦皇岛市 | 秦皇岛开发区泰盛动力有限公司 | 4430热力生产和供应 | 2020-11-19 | 北京道锅炉房总排口(DA003) | 80 | 烟气黑度 | <1 | 级 | 1 |  | 否
秦皇岛市 | 秦皇岛开发区泰盛动力有限公司 | 4430热力生产和供应 | 2020-11-19 | 深圳道锅炉房总排口(DA004) | 80 | 二氧化硫 | <3 | mg/Nm3 | 35 |  | 否
秦皇岛市 | 秦皇岛开发区泰盛动力有限公司 | 4430热力生产和供应 | 2020-11-19 | 深圳道锅炉房总排口(DA004) | 80 | 颗粒物 | 6.5 | mg/m3 | 10 |  | 否
秦皇岛市 | 秦皇岛开发区泰盛动力有限公司 | 4430热力生产和供应 | 2020-11-19 | 深圳道锅炉房总排口(DA004) | 80 | 氮氧化物 | 35 | mg/m3 | 80 |  | 否
秦皇岛市 | 秦皇岛科泰工业有限公司 | 3391黑色金属铸造 | 2020-11-19 | 2#清理机除尘器排放口DA004 | 85 | 颗粒物 | 8.5 | mg/m3 | 120 |  | 否
秦皇岛市 | 秦皇岛科泰工业有限公司 | 3391黑色金属铸造 | 2020-11-19 | 抛丸清理排放口DA006 | 85 | 颗粒物 | 5.4 | mg/m3 | 120 |  | 否
秦皇岛市 | 秦皇岛科泰工业有限公司 | 3391黑色金属铸造 | 2020-11-19 | 1#造芯机排放口DA009 | 85 | 非甲烷总烃 | 5.26 | mg/m3 | 80 |  | 否
秦皇岛市 | 秦皇岛科泰工业有限公司 | 3391黑色金属铸造 | 2020-11-20 | 砂处理除尘器排放口DA002 | 85 | 颗粒物 | 20.3 | mg/m3 | 120 |  | 否
秦皇岛市 | 秦皇岛科泰工业有限公司 | 3391黑色金属铸造 | 2020-11-20 | 加热箱排放口DA008 | 85 | 非甲烷总烃 | 13.4 | mg/m3 | 80 |  | 否
秦皇岛市 | 秦皇岛科泰工业有限公司 | 3391黑色金属铸造 | 2020-11-20 | 1#清理机除尘器排放口DA003 | 85 | 颗粒物 | 7.3 | mg/m3 | 120 |  | 否
秦皇岛市 | 秦皇岛科泰工业有限公司 | 3391黑色金属铸造 | 2020-11-20 | 浇注机除尘器排放口DA005 | 85 | 颗粒物 | 14.6 | mg/m3 | 120 |  | 否
秦皇岛市 | 秦皇岛科泰工业有限公司 | 3391黑色金属铸造 | 2020-11-20 | 2#造芯机排放口DA010 | 85 | 非甲烷总烃 | 6.46 | mg/m3 | 80 |  | 否
秦皇岛市 | 秦皇岛科泰工业有限公司 | 3391黑色金属铸造 | 2020-11-20 | 冷却滚筒除尘器排放口DA012 | 85 | 颗粒物 | 9.2 | mg/m3 | 120 |  | 否
秦皇岛市 | 秦皇岛科泰工业有限公司 | 3391黑色金属铸造 | 2020-11-20 | 造型线除尘器排放口DA014 | 85 | 颗粒物 | 1.5 | mg/m3 | 120 |  | 否
秦皇岛市 | 秦皇岛科泰工业有限公司 | 3391黑色金属铸造 | 2020-11-20 | 感应电炉区域除尘器排放口DA007 | 85 | 颗粒物 | 4.2 | mg/m3 | 50 |  | 否
秦皇岛市 | 秦皇岛科泰工业有限公司 | 3391黑色金属铸造 | 2020-11-20 | 感应电炉排放口DA011 | 85 | 颗粒物 | 2.7 | mg/m3 | 50 |  | 否
秦皇岛市 | 秦皇岛立中车轮有限公司 | 367汽车零部件及配件制造 | 2020-11-20 | 亮漆喷涂排放口 | 80 | 苯 | <0.004 | mg/m3 | 1 |  | 否
秦皇岛市 | 秦皇岛立中车轮有限公司 | 367汽车零部件及配件制造 | 2020-11-20 | 色漆喷涂排放口 | 80 | 甲苯与二甲苯合计 | 0.128 | mg/m3 | 20 |  | 否
秦皇岛市 | 秦皇岛立中车轮有限公司 | 367汽车零部件及配件制造 | 2020-11-20 | 色漆喷涂排放口 | 80 | 非甲烷总烃 | 24.7 | mg/m3 | 60 |  | 否
秦皇岛市 | 秦皇岛立中车轮有限公司 | 367汽车零部件及配件制造 | 2020-11-20 | 底漆工序排放口 | 80 | 非甲烷总烃 | 27.6 | mg/m3 | 60 |  | 否
秦皇岛市 | 秦皇岛立中车轮有限公司 | 367汽车零部件及配件制造 | 2020-11-20 | 色漆喷涂排放口 | 80 | 颗粒物 | 1.5 | mg/m3 | 120 |  | 否
秦皇岛市 | 秦皇岛立中车轮有限公司 | 367汽车零部件及配件制造 | 2020-11-20 | 底漆工序排放口 | 80 | 苯 | <0.004 | mg/m3 | 1 |  | 否
秦皇岛市 | 秦皇岛立中车轮有限公司 | 367汽车零部件及配件制造 | 2020-11-20 | 底漆工序排放口 | 80 | 甲苯与二甲苯合计 | 0.083 | mg/m3 | 20 |  | 否
秦皇岛市 | 秦皇岛立中车轮有限公司 | 367汽车零部件及配件制造 | 2020-11-20 | 烘干加热排放口 | 80 | 非甲烷总烃 | 5.17 | mg/m3 | 60 |  | 否
秦皇岛市 | 秦皇岛立中车轮有限公司 | 367汽车零部件及配件制造 | 2020-11-20 | 烘干加热排放口 | 80 | 甲苯与二甲苯合计 | 0.052 | mg/m3 | 20 |  | 否
秦皇岛市 | 秦皇岛立中车轮有限公司 | 367汽车零部件及配件制造 | 2020-11-20 | 亮漆喷涂排放口 | 80 | 甲苯与二甲苯合计 | 0.031 | mg/m3 | 20 |  | 否
秦皇岛市 | 秦皇岛立中车轮有限公司 | 367汽车零部件及配件制造 | 2020-11-20 | 烘干加热排放口 | 80 | 苯 | <0.004 | mg/m3 | 1 |  | 否
秦皇岛市 | 秦皇岛立中车轮有限公司 | 367汽车零部件及配件制造 | 2020-11-20 | 亮漆喷涂排放口 | 80 | 非甲烷总烃 | 18.7 | mg/m3 | 60 |  | 否
秦皇岛市 | 秦皇岛立中车轮有限公司 | 367汽车零部件及配件制造 | 2020-11-20 | 亮漆喷涂排放口 | 80 | 颗粒物 | 1.3 | mg/m3 | 120 |  | 否
秦皇岛市 | 秦皇岛立中车轮有限公司 | 367汽车零部件及配件制造 | 2020-11-20 | 底漆工序排放口 | 80 | 颗粒物 | 1.5 | mg/m3 | 120 |  | 否
秦皇岛市 | 秦皇岛立中车轮有限公司 | 367汽车零部件及配件制造 | 2020-11-20 | 色漆喷涂排放口 | 80 | 苯 | <0.004 | mg/m3 | 1 |  | 否
秦皇岛市 | 秦皇岛秦冶重工有限公司 | 3516冶金专用设备制造 | 2020-03-30 | 喷漆排放口4#(DA001) | 100 | 苯 | 0.057 | mg/m3 | 1 |  | 否
秦皇岛市 | 秦皇岛秦冶重工有限公司 | 3516冶金专用设备制造 | 2020-03-30 | 喷漆排放口5#(DA001) | 100 | 苯 | 0.018 | mg/m3 | 1 |  | 否
秦皇岛市 | 秦皇岛秦冶重工有限公司 | 3516冶金专用设备制造 | 2020-03-30 | 喷漆排放口4#(DA001) | 100 | 甲苯与二甲苯合计 | 0.399 | mg/m3 | 20 |  | 否
秦皇岛市 | 秦皇岛秦冶重工有限公司 | 3516冶金专用设备制造 | 2020-03-30 | 喷漆排放口4#(DA001) | 100 | 非甲烷总烃 | 7.08 | mg/m3 | 60 |  | 否
秦皇岛市 | 秦皇岛秦冶重工有限公司 | 3516冶金专用设备制造 | 2020-03-30 | 喷漆排放口3#(DA001) | 100 | 非甲烷总烃 | 8.22 | mg/m3 | 60 |  | 否
秦皇岛市 | 秦皇岛秦冶重工有限公司 | 3516冶金专用设备制造 | 2020-03-30 | 喷漆排放口5#(DA001) | 100 | 甲苯与二甲苯合计 | 0.062 | mg/m3 | 20 |  | 否
秦皇岛市 | 秦皇岛秦冶重工有限公司 | 3516冶金专用设备制造 | 2020-03-30 | 喷漆排放口5#(DA001) | 100 | 非甲烷总烃 | 6.95 | mg/m3 | 60 |  | 否
秦皇岛市 | 秦皇岛秦冶重工有限公司 | 3516冶金专用设备制造 | 2020-03-30 | 喷漆排放口3#(DA001) | 100 | 甲苯与二甲苯合计 | 0.041 | mg/m3 | 20 |  | 否
秦皇岛市 | 秦皇岛秦冶重工有限公司 | 3516冶金专用设备制造 | 2020-03-30 | 喷漆排放口3#(DA001) | 100 | 苯 | 0.012 | mg/m3 | 1 |  | 否
秦皇岛市 | 秦皇岛威卡威汽车零部件有限公司（北方基地） | 3670汽车零部件及配件制造 | 2020-11-09 | 21#熔铸车间熔铸生产线熔铸废气排放口(DA001) | 80 | 颗粒物 | 1.8 | mg/m3 | 20 |  | 否
秦皇岛市 | 秦皇岛威卡威汽车零部件有限公司（北方基地） | 3670汽车零部件及配件制造 | 2020-11-09 | 4#塑料挤出车间塑料挤出及植绒生产线塑料挤出及植绒废气(DA039) | 88 | 颗粒物 | 1.4 | mg/m3 | 18 |  | 否
秦皇岛市 | 秦皇岛威卡威汽车零部件有限公司（北方基地） | 3670汽车零部件及配件制造 | 2020-11-09 | 11#机加车间机加工生产线时效炉烟气排气筒(DA041) | 88 | 氮氧化物 | 4 | mg/m3 | 300 |  | 否
秦皇岛市 | 秦皇岛威卡威汽车零部件有限公司（北方基地） | 3670汽车零部件及配件制造 | 2020-11-09 | 18#南侧排口(DA019) | 85 | 颗粒物 | 2.6 | mg/m3 | 120 |  | 否
秦皇岛市 | 秦皇岛威卡威汽车零部件有限公司（北方基地） | 3670汽车零部件及配件制造 | 2020-11-09 | 6#锅炉排口(DA028) | 81 | 氮氧化物 | 21 | mg/m3 | 30 |  | 否
秦皇岛市 | 秦皇岛威卡威汽车零部件有限公司（北方基地） | 3670汽车零部件及配件制造 | 2020-11-09 | 21#熔铸车间熔铸生产线熔铸废气排放口(DA001) | 80 | 氮氧化物 | 10 | mg/m3 | 200 |  | 否
秦皇岛市 | 秦皇岛威卡威汽车零部件有限公司（北方基地） | 3670汽车零部件及配件制造 | 2020-11-09 | 19#机加车间机加工生产线时效炉烟气排气筒1(DA045) | 88 | 二氧化硫 | <3 | mg/m3 | 200 |  | 否
秦皇岛市 | 秦皇岛威卡威汽车零部件有限公司（北方基地） | 3670汽车零部件及配件制造 | 2020-11-09 | 8#车间加热炉排口(DA035) | 79 | 二氧化硫 | <3 | mg/m3 | 200 |  | 否
秦皇岛市 | 秦皇岛威卡威汽车零部件有限公司（北方基地） | 3670汽车零部件及配件制造 | 2020-11-09 | 8#车间加热炉排口(DA035) | 79 | 氮氧化物 | 9 | mg/m3 | 300 |  | 否
秦皇岛市 | 秦皇岛威卡威汽车零部件有限公司（北方基地） | 3670汽车零部件及配件制造 | 2020-11-09 | 12#机加车间机加工生产线时效炉烟气排气筒1(DA042) | 88 | 非甲烷总烃 | 2.72 | mg/m3 | 50 |  | 否
秦皇岛市 | 秦皇岛威卡威汽车零部件有限公司（北方基地） | 3670汽车零部件及配件制造 | 2020-11-09 | 12#机加车间机加工生产线时效炉烟气排气筒1(DA042) | 88 | 氮氧化物 | 3 | mg/m3 | 300 |  | 否
秦皇岛市 | 秦皇岛威卡威汽车零部件有限公司（北方基地） | 3670汽车零部件及配件制造 | 2020-11-09 | 21#熔铸车间压铸生产线熔化炉废气排放口(DA002) | 80 | 氮氧化物 | 5 | mg/m3 | 200 |  | 否
秦皇岛市 | 秦皇岛威卡威汽车零部件有限公司（北方基地） | 3670汽车零部件及配件制造 | 2020-11-09 | 21#熔铸车间压铸生产线熔化炉废气排放口(DA002) | 80 | 颗粒物 | 1.5 | mg/m3 | 20 |  | 否
秦皇岛市 | 秦皇岛威卡威汽车零部件有限公司（北方基地） | 3670汽车零部件及配件制造 | 2020-11-09 | 21#压铸排口(DA003) | 80 | 非甲烷总烃 | 28.8 | mg/m3 | 80 |  | 否
秦皇岛市 | 秦皇岛威卡威汽车零部件有限公司（北方基地） | 3670汽车零部件及配件制造 | 2020-11-09 | 5#塑注塑车间注塑生产线注塑废气排口(DA024) | 81 | 非甲烷总烃 | 1.62 | mg/m3 | 50 |  | 否
秦皇岛市 | 秦皇岛威卡威汽车零部件有限公司（北方基地） | 3670汽车零部件及配件制造 | 2020-11-09 | 19#机加车间机加工生产线时效炉烟气排气筒1(DA045) | 88 | 氮氧化物 | 4 | mg/m3 | 300 |  | 否
秦皇岛市 | 秦皇岛威卡威汽车零部件有限公司（北方基地） | 3670汽车零部件及配件制造 | 2020-11-09 | 19#机加车间机加工生产线时效炉烟气排气筒1(DA045) | 88 | 非甲烷总烃 | 8.65 | mg/m3 | 50 |  | 否
秦皇岛市 | 秦皇岛威卡威汽车零部件有限公司（北方基地） | 3670汽车零部件及配件制造 | 2020-11-09 | 17#北侧排口(DA018) | 85 | 颗粒物 | 1.3 | mg/m3 | 120 |  | 否
秦皇岛市 | 秦皇岛威卡威汽车零部件有限公司（北方基地） | 3670汽车零部件及配件制造 | 2020-11-09 | 4#塑料挤出车间塑料挤出及植绒生产线固化废气(DA040) | 88 | 颗粒物 | 2.3 | mg/m3 | 18 |  | 否
秦皇岛市 | 秦皇岛威卡威汽车零部件有限公司（北方基地） | 3670汽车零部件及配件制造 | 2020-11-09 | 4#塑料挤出车间塑料挤出及植绒生产线固化废气(DA040) | 88 | 甲苯与二甲苯合计 | 0.098 | mg/m3 | 20 |  | 否
秦皇岛市 | 秦皇岛威卡威汽车零部件有限公司（北方基地） | 3670汽车零部件及配件制造 | 2020-11-09 | 15#4线氧化排口(DA010) | 80 | 硫酸雾 | 1.2 | mg/m3 | 10 |  | 否
秦皇岛市 | 秦皇岛威卡威汽车零部件有限公司（北方基地） | 3670汽车零部件及配件制造 | 2020-11-09 | 12#机加车间机加工生产线时效炉烟气排气筒1(DA042) | 88 | 颗粒物 | 2.3 | mg/m3 | 30 |  | 否
秦皇岛市 | 秦皇岛威卡威汽车零部件有限公司（北方基地） | 3670汽车零部件及配件制造 | 2020-11-09 | 17#南侧排口(DA017) | 85 | 颗粒物 | 1.2 | mg/m3 | 120 |  | 否
秦皇岛市 | 秦皇岛威卡威汽车零部件有限公司（北方基地） | 3670汽车零部件及配件制造 | 2020-11-09 | 6#锅炉排口(DA028) | 81 | 二氧化硫 | <3 | mg/m3 | 10 |  | 否
秦皇岛市 | 秦皇岛威卡威汽车零部件有限公司（北方基地） | 3670汽车零部件及配件制造 | 2020-11-09 | 19#机加车间机加工生产线时效炉烟气排气筒2(DA044) | 88 | 非甲烷总烃 | 1.85 | mg/m3 | 50 |  | 否
秦皇岛市 | 秦皇岛威卡威汽车零部件有限公司（北方基地） | 3670汽车零部件及配件制造 | 2020-11-09 | 16#3线氧化排口(DA014) | 83 | 硫酸雾 | 3.0 | mg/m3 | 10 |  | 否
秦皇岛市 | 秦皇岛威卡威汽车零部件有限公司（北方基地） | 3670汽车零部件及配件制造 | 2020-11-09 | 11#机加车间机加工生产线时效炉烟气排气筒(DA041) | 88 | 颗粒物 | 2.2 | mg/m3 | 30 |  | 否
秦皇岛市 | 秦皇岛威卡威汽车零部件有限公司（北方基地） | 3670汽车零部件及配件制造 | 2020-11-09 | 4#塑料挤出车间塑料挤出及植绒生产线塑料挤出及植绒废气(DA039) | 88 | 甲苯与二甲苯合计 | 0.108 | mg/m3 | 20 |  | 否
秦皇岛市 | 秦皇岛威卡威汽车零部件有限公司（北方基地） | 3670汽车零部件及配件制造 | 2020-11-09 | 21#熔铸车间压铸生产线熔化炉废气排放口(DA002) | 80 | 二氧化硫 | 48 | mg/m3 | 80 |  | 否
秦皇岛市 | 秦皇岛威卡威汽车零部件有限公司（北方基地） | 3670汽车零部件及配件制造 | 2020-11-09 | 19#机加车间机加工生产线时效炉烟气排气筒2(DA044) | 88 | 二氧化硫 | <3 | mg/m3 | 200 |  | 否
秦皇岛市 | 秦皇岛威卡威汽车零部件有限公司（北方基地） | 3670汽车零部件及配件制造 | 2020-11-09 | 16#1线氧化排口(DA015) | 83 | 硫酸雾 | 3.6 | mg/m3 | 10 |  | 否
秦皇岛市 | 秦皇岛威卡威汽车零部件有限公司（北方基地） | 3670汽车零部件及配件制造 | 2020-11-09 | 25#锅炉排口(DA026) | 81 | 二氧化硫 | <3 | mg/m3 | 10 |  | 否
秦皇岛市 | 秦皇岛威卡威汽车零部件有限公司（北方基地） | 3670汽车零部件及配件制造 | 2020-11-09 | 25#锅炉排口(DA026) | 81 | 颗粒物 | 2.1 | mg/m3 | 5 |  | 否
秦皇岛市 | 秦皇岛威卡威汽车零部件有限公司（北方基地） | 3670汽车零部件及配件制造 | 2020-11-09 | 16#2线电抛排口(DA012) | 83 | 硫酸雾 | 1.1 | mg/m3 | 10 |  | 否
秦皇岛市 | 秦皇岛威卡威汽车零部件有限公司（北方基地） | 3670汽车零部件及配件制造 | 2020-11-09 | 12#机加车间机加工生产线时效炉烟气排气筒2(DA043) | 88 | 非甲烷总烃 | 4.07 | mg/m3 | 50 |  | 否
秦皇岛市 | 秦皇岛威卡威汽车零部件有限公司（北方基地） | 3670汽车零部件及配件制造 | 2020-11-09 | 12#机加车间机加工生产线时效炉烟气排气筒2(DA043) | 88 | 二氧化硫 | <3 | mg/m3 | 200 |  | 否
秦皇岛市 | 秦皇岛威卡威汽车零部件有限公司（北方基地） | 3670汽车零部件及配件制造 | 2020-11-09 | 11#机加车间机加工生产线时效炉烟气排气筒(DA041) | 88 | 二氧化硫 | <3 | mg/m3 | 200 |  | 否
秦皇岛市 | 秦皇岛威卡威汽车零部件有限公司（北方基地） | 3670汽车零部件及配件制造 | 2020-11-09 | 11#机加车间机加工生产线时效炉烟气排气筒(DA041) | 88 | 非甲烷总烃 | 2.22 | mg/m3 | 50 |  | 否
秦皇岛市 | 秦皇岛威卡威汽车零部件有限公司（北方基地） | 3670汽车零部件及配件制造 | 2020-11-09 | 4#塑料挤出车间塑料挤出及植绒生产线固化废气(DA040) | 88 | 非甲烷总烃 | 1.60 | mg/m3 | 50 |  | 否
秦皇岛市 | 秦皇岛威卡威汽车零部件有限公司（北方基地） | 3670汽车零部件及配件制造 | 2020-11-09 | 16#2线氧化排口(DA016) | 83 | 硫酸雾 | 4.0 | mg/m3 | 10 |  | 否
秦皇岛市 | 秦皇岛威卡威汽车零部件有限公司（北方基地） | 3670汽车零部件及配件制造 | 2020-11-09 | 4#塑料挤出车间塑料挤出及植绒生产线塑料挤出及植绒废气(DA039) | 88 | 丙酮 | 0.10 | mg/m3 | 60 |  | 否
秦皇岛市 | 秦皇岛威卡威汽车零部件有限公司（北方基地） | 3670汽车零部件及配件制造 | 2020-11-09 | 19#机加车间机加工生产线时效炉烟气排气筒2(DA044) | 88 | 氮氧化物 | 3 | mg/m3 | 300 |  | 否
秦皇岛市 | 秦皇岛威卡威汽车零部件有限公司（北方基地） | 3670汽车零部件及配件制造 | 2020-11-09 | 16#氧化车间氧化电泳生产线烘烤固化废气(DA007) | 80 | 非甲烷总烃 | 1.66 | mg/m3 | 50 |  | 否
秦皇岛市 | 秦皇岛威卡威汽车零部件有限公司（北方基地） | 3670汽车零部件及配件制造 | 2020-11-09 | 19#机加车间机加工生产线时效炉烟气排气筒1(DA045) | 88 | 颗粒物 | 2.1 | mg/m3 | 30 |  | 否
秦皇岛市 | 秦皇岛威卡威汽车零部件有限公司（北方基地） | 3670汽车零部件及配件制造 | 2020-11-09 | 8#车间加热炉排口(DA035) | 79 | 颗粒物 | 1.8 | mg/m3 | 30 |  | 否
秦皇岛市 | 秦皇岛威卡威汽车零部件有限公司（北方基地） | 3670汽车零部件及配件制造 | 2020-11-09 | 16#1线电抛排口(DA011) | 83 | 硫酸雾 | 1.2 | mg/m3 | 10 |  | 否
秦皇岛市 | 秦皇岛威卡威汽车零部件有限公司（北方基地） | 3670汽车零部件及配件制造 | 2020-11-09 | 5#塑注塑车间注塑生产线注塑废气排口(DA024) | 81 | 颗粒物 | 1.3 | mg/m3 | 120 |  | 否
秦皇岛市 | 秦皇岛威卡威汽车零部件有限公司（北方基地） | 3670汽车零部件及配件制造 | 2020-11-09 | 21#压铸排口(DA003) | 80 | 颗粒物 | 1.4 | mg/m3 | 20 |  | 否
秦皇岛市 | 秦皇岛威卡威汽车零部件有限公司（北方基地） | 3670汽车零部件及配件制造 | 2020-11-09 | 21#熔铸车间熔铸生产线熔铸废气排放口(DA001) | 80 | 二氧化硫 | 6 | mg/m3 | 80 |  | 否
秦皇岛市 | 秦皇岛威卡威汽车零部件有限公司（北方基地） | 3670汽车零部件及配件制造 | 2020-11-09 | 25#锅炉排口(DA026) | 81 | 氮氧化物 | 18 | mg/m3 | 30 |  | 否
秦皇岛市 | 秦皇岛威卡威汽车零部件有限公司（北方基地） | 3670汽车零部件及配件制造 | 2020-11-09 | 15#4线电抛排口(DA009) | 80 | 硫酸雾 | 3.5 | mg/m3 | 10 |  | 否
秦皇岛市 | 秦皇岛威卡威汽车零部件有限公司（北方基地） | 3670汽车零部件及配件制造 | 2020-11-09 | 4#塑料挤出车间塑料挤出及植绒生产线固化废气(DA040) | 88 | 丙酮 | 0.03 | mg/m3 | 60 |  | 否
秦皇岛市 | 秦皇岛威卡威汽车零部件有限公司（北方基地） | 3670汽车零部件及配件制造 | 2020-11-09 | 4#塑料挤出车间塑料挤出及植绒生产线塑料挤出及植绒废气(DA039) | 88 | 非甲烷总烃 | 3.72 | mg/m3 | 50 |  | 否
秦皇岛市 | 秦皇岛威卡威汽车零部件有限公司（北方基地） | 3670汽车零部件及配件制造 | 2020-11-09 | 6#锅炉排口(DA028) | 81 | 颗粒物 | 3.3 | mg/m3 | 5 |  | 否
秦皇岛市 | 秦皇岛威卡威汽车零部件有限公司（北方基地） | 3670汽车零部件及配件制造 | 2020-11-09 | 19#机加车间机加工生产线时效炉烟气排气筒2(DA044) | 88 | 颗粒物 | 1.4 | mg/m3 | 30 |  | 否
秦皇岛市 | 秦皇岛威卡威汽车零部件有限公司（北方基地） | 3670汽车零部件及配件制造 | 2020-11-09 | 12#机加车间机加工生产线时效炉烟气排气筒1(DA042) | 88 | 二氧化硫 | <3 | mg/m3 | 200 |  | 否
秦皇岛市 | 秦皇岛威卡威汽车零部件有限公司（北方基地） | 3670汽车零部件及配件制造 | 2020-11-09 | 12#机加车间机加工生产线时效炉烟气排气筒2(DA043) | 88 | 颗粒物 | 2.1 | mg/m3 | 30 |  | 否
秦皇岛市 | 秦皇岛威卡威汽车零部件有限公司（北方基地） | 3670汽车零部件及配件制造 | 2020-11-09 | 12#机加车间机加工生产线时效炉烟气排气筒2(DA043) | 88 | 氮氧化物 | 6 | mg/m3 | 300 |  | 否
秦皇岛市 | 秦皇岛威卡威汽车零部件有限公司（北方基地） | 3670汽车零部件及配件制造 | 2020-11-09 | 18#抛光车间抛光生产线4#抛光废气排气筒(DA020) | 85 | 颗粒物 | 1.9 | mg/m3 | 120 |  | 否
秦皇岛市 | 秦皇岛威卡威汽车零部件有限公司（北方基地） | 3670汽车零部件及配件制造 | 2020-11-09 | 16#3线电抛排口(DA013) | 83 | 硫酸雾 | 3.6 | mg/m3 | 10 |  | 否
秦皇岛市 | 秦皇岛兴龙轮毂有限公司 | 367汽车零部件及配件制造 | 2020-11-13 | DA041 表面处理 | 80 | 颗粒物 | 5.3 | mg/m3 | 120 |  | 否
秦皇岛市 | 秦皇岛兴龙轮毂有限公司 | 367汽车零部件及配件制造 | 2020-11-13 | DA044 2#粉房排风 | 80 | 颗粒物 | 1.3 | mg/m3 | 120 |  | 否
秦皇岛市 | 秦皇岛兴龙轮毂有限公司 | 367汽车零部件及配件制造 | 2020-11-13 | DA039 亮粉房滤筒除尘 | 80 | 颗粒物 | 5.8 | mg/m3 | 120 |  | 否
秦皇岛市 | 秦皇岛兴龙轮毂有限公司 | 367汽车零部件及配件制造 | 2020-11-13 | DA043 1#粉房排风 | 80 | 颗粒物 | 1.4 | mg/m3 | 120 |  | 否
秦皇岛市 | 秦皇岛兴龙轮毂有限公司 | 367汽车零部件及配件制造 | 2020-11-13 | DA038 亮粉室 | 80 | 颗粒物 | 2.0 | mg/m3 | 120 |  | 否
秦皇岛市 | 秦皇岛兴龙轮毂有限公司 | 367汽车零部件及配件制造 | 2020-11-13 | DA045 粉房滤筒除尘 | 80 | 颗粒物 | 10.6 | mg/m3 | 120 |  | 否
秦皇岛市 | 秦皇岛兴龙轮毂有限公司 | 367汽车零部件及配件制造 | 2020-11-15 | DA061 A1前处理烘箱（水切炉烤炉） | 80 | 氮氧化物 | 94 | mg/m3 | 300 |  | 否
秦皇岛市 | 秦皇岛兴龙轮毂有限公司 | 367汽车零部件及配件制造 | 2020-11-15 | DA061 A1前处理烘箱（水切炉烤炉） | 80 | 二氧化硫 | <3 | mg/m3 | 200 |  | 否
秦皇岛市 | 秦皇岛兴龙轮毂有限公司 | 367汽车零部件及配件制造 | 2020-11-15 | DA020 A粉粉室（底粉粉回收） | 80 | 颗粒物 | 1.3 | mg/m3 | 120 |  | 否
秦皇岛市 | 秦皇岛兴龙轮毂有限公司 | 367汽车零部件及配件制造 | 2020-11-15 | DA061 A1前处理烘箱（水切炉烤炉） | 80 | 颗粒物 | 5.6 | mg/m3 | 30 |  | 否
秦皇岛市 | 秦皇岛兴龙轮毂有限公司 | 367汽车零部件及配件制造 | 2020-11-15 | DA014 B粉粉室（亮粉粉回收） | 80 | 颗粒物 | 1.6 | mg/m3 | 120 |  | 否
秦皇岛市 | 秦皇岛兴龙轮毂有限公司 | 367汽车零部件及配件制造 | 2020-11-16 | DA016 RTO排气烟筒 | 80 | 颗粒物 | 7.1 | mg/m3 | 30 |  | 否
秦皇岛市 | 秦皇岛兴龙轮毂有限公司 | 367汽车零部件及配件制造 | 2020-11-16 | DA087 A粉烘箱热室（底粉烤炉） | 80 | 二氧化硫 | 39 | mg/m3 | 200 |  | 否
秦皇岛市 | 秦皇岛兴龙轮毂有限公司 | 367汽车零部件及配件制造 | 2020-11-16 | DA005熔炼布袋式除尘器 | 80 | 二氧化硫 | <3 | mg/m3 | 200 |  | 否
秦皇岛市 | 秦皇岛兴龙轮毂有限公司 | 367汽车零部件及配件制造 | 2020-11-16 | DA087 A粉烘箱热室（底粉烤炉） | 80 | 氮氧化物 | 133 | mg/m3 | 300 |  | 否
秦皇岛市 | 秦皇岛兴龙轮毂有限公司 | 367汽车零部件及配件制造 | 2020-11-16 | DA016 RTO排气烟筒 | 80 | 非甲烷总烃 | 37.5 | mg/m3 | 60 |  | 否
秦皇岛市 | 秦皇岛兴龙轮毂有限公司 | 367汽车零部件及配件制造 | 2020-11-16 | DA016 RTO排气烟筒 | 80 | 甲苯与二甲苯合计 | 0.269 | mg/m3 | 20 |  | 否
秦皇岛市 | 秦皇岛兴龙轮毂有限公司 | 367汽车零部件及配件制造 | 2020-11-16 | DA005熔炼布袋式除尘器 | 80 | 颗粒物 | 1.4 | mg/m3 | 30 |  | 否
秦皇岛市 | 秦皇岛兴龙轮毂有限公司 | 367汽车零部件及配件制造 | 2020-11-16 | DA005熔炼布袋式除尘器 | 80 | 氮氧化物 | <3 | mg/m3 | 300 |  | 否
秦皇岛市 | 秦皇岛兴龙轮毂有限公司 | 367汽车零部件及配件制造 | 2020-11-16 | DA016 RTO排气烟筒 | 80 | 苯 | <0.004 | mg/m3 | 1 |  | 否
秦皇岛市 | 秦皇岛兴龙轮毂有限公司 | 367汽车零部件及配件制造 | 2020-11-16 | DA087 A粉烘箱热室（底粉烤炉） | 80 | 颗粒物 | 9.5 | mg/m3 | 30 |  | 否
秦皇岛市 | 秦皇岛兴龙轮毂有限公司 | 367汽车零部件及配件制造 | 2020-11-16 | DA016 RTO排气烟筒 | 80 | 氮氧化物 | <3 | mg/m3 | 300 |  | 否
秦皇岛市 | 秦皇岛兴龙轮毂有限公司 | 367汽车零部件及配件制造 | 2020-11-16 | DA016 RTO排气烟筒 | 80 | 二氧化硫 | <3 | mg/m3 | 200 |  | 否
秦皇岛市 | 秦皇岛中秦渤海轮毂有限公司 | 367汽车零部件及配件制造 | 2020-10-27 | DA016 前处理脱水炉 | 80 | 颗粒物 | 2.8 | mg/m3 | 30 |  | 否
秦皇岛市 | 秦皇岛中秦渤海轮毂有限公司 | 367汽车零部件及配件制造 | 2020-10-27 | DA016 前处理脱水炉 | 80 | 二氧化硫 | 7 | mg/m3 | 200 |  | 否
秦皇岛市 | 秦皇岛中秦渤海轮毂有限公司 | 367汽车零部件及配件制造 | 2020-10-27 | DA018 粉房滤筒除尘 | 80 | 颗粒物 | 2.1 | mg/m3 | 120 |  | 否
秦皇岛市 | 秦皇岛中秦渤海轮毂有限公司 | 367汽车零部件及配件制造 | 2020-10-27 | DA017 粉房支具除尘 | 80 | 颗粒物 | 2.3 | mg/m3 | 120 |  | 否
秦皇岛市 | 秦皇岛中秦渤海轮毂有限公司 | 367汽车零部件及配件制造 | 2020-10-27 | DA016 前处理脱水炉 | 80 | 氮氧化物 | 7 | mg/m3 | 300 |  | 否
秦皇岛市 | 秦皇岛中秦渤海轮毂有限公司 | 367汽车零部件及配件制造 | 2020-11-06 | DA011 熔炼布袋除尘系统 | 80 | 氮氧化物 | 18 | mg/m3 | 300 |  | 否
秦皇岛市 | 秦皇岛中秦渤海轮毂有限公司 | 367汽车零部件及配件制造 | 2020-11-06 | DA012 铝渣分离机旋风+布袋除尘器 | 80 | 颗粒物 | 2.3 | mg/m3 | 120 |  | 否
秦皇岛市 | 秦皇岛中秦渤海轮毂有限公司 | 367汽车零部件及配件制造 | 2020-11-06 | DA011 熔炼布袋除尘系统 | 80 | 二氧化硫 | <3 | mg/m3 | 200 |  | 否
秦皇岛市 | 秦皇岛中秦渤海轮毂有限公司 | 367汽车零部件及配件制造 | 2020-11-06 | DA019 漆线热室 | 80 | 氮氧化物 | 76 | mg/m3 | 300 |  | 否
秦皇岛市 | 秦皇岛中秦渤海轮毂有限公司 | 367汽车零部件及配件制造 | 2020-11-06 | DA019 漆线热室 | 80 | 二氧化硫 | 6 | mg/m3 | 200 |  | 否
秦皇岛市 | 秦皇岛中秦渤海轮毂有限公司 | 367汽车零部件及配件制造 | 2020-11-06 | DA011 熔炼布袋除尘系统 | 80 | 颗粒物 | 2.0 | mg/m3 | 30 |  | 否
秦皇岛市 | 秦皇岛中秦渤海轮毂有限公司 | 367汽车零部件及配件制造 | 2020-11-06 | DA013 喷砂机脉冲滤筒除尘器 | 80 | 颗粒物 | 3.6 | mg/m3 | 120 |  | 否
秦皇岛市 | 秦皇岛中秦渤海轮毂有限公司 | 367汽车零部件及配件制造 | 2020-11-06 | DA019 漆线热室 | 80 | 颗粒物 | 2.6 | mg/m3 | 30 |  | 否
秦皇岛市 | 秦皇岛中秦渤海轮毂有限公司 | 367汽车零部件及配件制造 | 2020-11-07 | DA014 1#连续炉 | 80 | 二氧化硫 | <3 | mg/m3 | 200 |  | 否
秦皇岛市 | 秦皇岛中秦渤海轮毂有限公司 | 367汽车零部件及配件制造 | 2020-11-07 | DA014 1#连续炉 | 80 | 颗粒物 | 4.7 | mg/m3 | 30 |  | 否
秦皇岛市 | 秦皇岛中秦渤海轮毂有限公司 | 367汽车零部件及配件制造 | 2020-11-07 | DA020 喷漆有机废气RTO废气处理设施 | 80 | 颗粒物 | 18.0 | mg/m3 | 30 |  | 否
秦皇岛市 | 秦皇岛中秦渤海轮毂有限公司 | 367汽车零部件及配件制造 | 2020-11-07 | DA020 喷漆有机废气RTO废气处理设施 | 80 | 甲苯与二甲苯合计 | 0.524 | mg/m3 | 20 |  | 否
秦皇岛市 | 秦皇岛中秦渤海轮毂有限公司 | 367汽车零部件及配件制造 | 2020-11-07 | DA020 喷漆有机废气RTO废气处理设施 | 80 | 苯 | <0.004 | mg/m3 | 1 |  | 否
秦皇岛市 | 秦皇岛中秦渤海轮毂有限公司 | 367汽车零部件及配件制造 | 2020-11-07 | DA020 喷漆有机废气RTO废气处理设施 | 80 | 二氧化硫 | <3 | mg/m3 | 200 |  | 否
秦皇岛市 | 秦皇岛中秦渤海轮毂有限公司 | 367汽车零部件及配件制造 | 2020-11-07 | 余热混合 | 80 | 氮氧化物 | 242 | mg/m3 | 300 |  | 否
秦皇岛市 | 秦皇岛中秦渤海轮毂有限公司 | 367汽车零部件及配件制造 | 2020-11-07 | 余热混合 | 80 | 颗粒物 | 4.2 | mg/m3 | 30 |  | 否
秦皇岛市 | 秦皇岛中秦渤海轮毂有限公司 | 367汽车零部件及配件制造 | 2020-11-07 | DA014 1#连续炉 | 80 | 氮氧化物 | 85 | mg/m3 | 300 |  | 否
秦皇岛市 | 秦皇岛中秦渤海轮毂有限公司 | 367汽车零部件及配件制造 | 2020-11-07 | 余热混合 | 80 | 二氧化硫 | 52 | mg/m3 | 200 |  | 否
秦皇岛市 | 秦皇岛中秦渤海轮毂有限公司 | 367汽车零部件及配件制造 | 2020-11-07 | DA020 喷漆有机废气RTO废气处理设施 | 80 | 非甲烷总烃 | 35.5 | mg/m3 | 60 |  | 否
秦皇岛市 | 秦皇岛中秦渤海轮毂有限公司 | 367汽车零部件及配件制造 | 2020-11-07 | DA020 喷漆有机废气RTO废气处理设施 | 80 | 氮氧化物 | <3 | mg/m3 | 300 |  | 否
秦皇岛市 | 秦皇岛紫竹药业有限公司 | 2710化学药品原料药制造 | 2020-11-05 | 13#排气筒排口(DA013) | 86 | 非甲烷总烃 | 1.56 | mg/m3 | 60 |  | 否
秦皇岛市 | 秦皇岛紫竹药业有限公司 | 2710化学药品原料药制造 | 2020-11-05 | 4#排气筒排口(DA004) | 87 | 颗粒物 | 2.8 | mg/m3 | 120 |  | 否
秦皇岛市 | 秦皇岛紫竹药业有限公司 | 2710化学药品原料药制造 | 2020-11-05 | 2#排气筒排口(DA002) | 86 | 甲醇 | 8 | mg/m3 | 20 |  | 否
秦皇岛市 | 秦皇岛紫竹药业有限公司 | 2710化学药品原料药制造 | 2020-11-05 | 12#排气筒排口(DA012) | 83 | 二氧化硫 | <3 | mg/m3 | 10 |  | 否
秦皇岛市 | 秦皇岛紫竹药业有限公司 | 2710化学药品原料药制造 | 2020-11-05 | 12#排气筒排口(DA012) | 83 | 氮氧化物 | 19 | mg/m3 | 30 |  | 否
秦皇岛市 | 秦皇岛紫竹药业有限公司 | 2710化学药品原料药制造 | 2020-11-05 | 11#排气筒排口(DA011) | 81 | 非甲烷总烃 | 10.1 | mg/m3 | 120 |  | 否
秦皇岛市 | 秦皇岛紫竹药业有限公司 | 2710化学药品原料药制造 | 2020-11-05 | 8#排气筒排口(DA008) | 85 | 非甲烷总烃 | 3.26 | mg/m3 | 60 |  | 否
秦皇岛市 | 秦皇岛紫竹药业有限公司 | 2710化学药品原料药制造 | 2020-11-05 | 12#排气筒排口(DA012) | 83 | 颗粒物 | 2.5 | mg/m3 | 5 |  | 否
秦皇岛市 | 秦皇岛紫竹药业有限公司 | 2710化学药品原料药制造 | 2020-11-05 | 6#排气筒排口(DA006) | 89 | 颗粒物 | 2.3 | mg/m3 | 120 |  | 否
秦皇岛市 | 秦皇岛紫竹药业有限公司 | 2710化学药品原料药制造 | 2020-11-05 | 11#排气筒排口(DA011) | 81 | 硫化氢 | 0.00039 | kg/h | 0.33 |  | 否
秦皇岛市 | 秦皇岛紫竹药业有限公司 | 2710化学药品原料药制造 | 2020-11-05 | 4#排气筒排口(DA004) | 87 | 丙酮 | 0.10 | mg/m3 | 60 |  | 否
秦皇岛市 | 秦皇岛紫竹药业有限公司 | 2710化学药品原料药制造 | 2020-11-05 | 4#排气筒排口(DA004) | 87 | 非甲烷总烃 | 6.32 | mg/m3 | 60 |  | 否
秦皇岛市 | 秦皇岛紫竹药业有限公司 | 2710化学药品原料药制造 | 2020-11-05 | 10#排气筒排口(DA010) | 80 | 非甲烷总烃 | 3.60 | mg/m3 | 60 |  | 否
秦皇岛市 | 秦皇岛紫竹药业有限公司 | 2710化学药品原料药制造 | 2020-11-05 | 6#排气筒排口(DA006) | 89 | 非甲烷总烃 | 5.98 | mg/m3 | 60 |  | 否
秦皇岛市 | 秦皇岛紫竹药业有限公司 | 2710化学药品原料药制造 | 2020-11-05 | 10#排气筒排口(DA010) | 80 | 颗粒物 | 2.3 | mg/m3 | 120 |  | 否
秦皇岛市 | 秦皇岛紫竹药业有限公司 | 2710化学药品原料药制造 | 2020-11-05 | 7#排气筒排口(DA007) | 87 | 非甲烷总烃 | 3.65 | mg/m3 | 60 |  | 否
秦皇岛市 | 秦皇岛紫竹药业有限公司 | 2710化学药品原料药制造 | 2020-11-05 | 2#排气筒排口(DA002) | 86 | 非甲烷总烃 | 26.8 | mg/m3 | 60 |  | 否
秦皇岛市 | 秦皇岛紫竹药业有限公司 | 2710化学药品原料药制造 | 2020-11-05 | 6#排气筒排口(DA006) | 89 | 丙酮 | 0.01 | mg/m3 | 60 |  | 否
秦皇岛市 | 秦皇岛紫竹药业有限公司 | 2710化学药品原料药制造 | 2020-11-05 | 3#排气筒排口(DA003) | 83 | 氨 | 0.036 | kg/h | 8.7 |  | 否
秦皇岛市 | 秦皇岛紫竹药业有限公司 | 2710化学药品原料药制造 | 2020-11-05 | 9#排气筒排口(DA009) | 84 | 非甲烷总烃 | 5.89 | mg/m3 | 60 |  | 否
秦皇岛市 | 秦皇岛紫竹药业有限公司 | 2710化学药品原料药制造 | 2020-11-05 | 2#排气筒排口(DA002) | 86 | 氯乙烯 | 1.06 | mg/m3 | 36 |  | 否
秦皇岛市 | 秦皇岛紫竹药业有限公司 | 2710化学药品原料药制造 | 2020-11-05 | 13#排气筒排口(DA013) | 86 | 甲醇 | 3 | mg/m3 | 20 |  | 否
秦皇岛市 | 秦皇岛紫竹药业有限公司 | 2710化学药品原料药制造 | 2020-11-05 | 1#排气筒排口(DA001) | 85 | 非甲烷总烃 | 3.63 | mg/m3 | 60 |  | 否
秦皇岛市 | 秦皇岛紫竹药业有限公司 | 2710化学药品原料药制造 | 2020-11-05 | 10#排气筒排口(DA010) | 80 | 丙酮 | 0.10 | mg/m3 | 60 |  | 否
秦皇岛市 | 秦皇岛紫竹药业有限公司 | 2710化学药品原料药制造 | 2020-11-05 | 11#排气筒排口(DA011) | 81 | 氨 | 0.011 | kg/h | 4.9 |  | 否
秦皇岛市 | 秦皇岛紫竹药业有限公司 | 2710化学药品原料药制造 | 2020-11-05 | 3#排气筒排口(DA003) | 83 | 非甲烷总烃 | 6.06 | mg/m3 | 60 |  | 否
秦皇岛市 | 秦皇岛紫竹药业有限公司 | 2710化学药品原料药制造 | 2020-11-05 | 2#排气筒排口(DA002) | 86 | 丙酮 | 0.09 | mg/m3 | 60 |  | 否
秦皇岛市 | 秦皇岛紫竹药业有限公司 | 2710化学药品原料药制造 | 2020-11-05 | 9#排气筒排口(DA009) | 84 | 甲醇 | 4 | mg/m3 | 20 |  | 否
秦皇岛市 | 威乐（中国）水泵系统有限公司秦皇岛分公司 | 344泵、阀门、压缩机及类似机械制造 | 2020-10-29 | 喷漆房废气排气筒出口（15米） | 87 | 苯 | 0.044 | mg/m3 | 1 |  | 否
秦皇岛市 | 威乐（中国）水泵系统有限公司秦皇岛分公司 | 344泵、阀门、压缩机及类似机械制造 | 2020-10-29 | 喷漆房废气排气筒出口（15米） | 87 | 颗粒物 | <1 | mg/m3 | 18 |  | 否
秦皇岛市 | 威乐（中国）水泵系统有限公司秦皇岛分公司 | 344泵、阀门、压缩机及类似机械制造 | 2020-10-29 | 喷漆房废气排气筒出口（15米） | 87 | 甲苯与二甲苯合计 | 0.043 | mg/m3 | 20 |  | 否
秦皇岛市 | 威乐（中国）水泵系统有限公司秦皇岛分公司 | 344泵、阀门、压缩机及类似机械制造 | 2020-10-29 | 喷漆房废气排气筒出口（15米） | 87 | 非甲烷总烃 | 1.82 | mg/m3 | 60 |  | 否
秦皇岛市 | 威乐水泵电机有限公司 | 3812电动机制造 | 2020-10-29 | IEC浸漆机废气排气筒出口（15米） | 100 | 非甲烷总烃 | 1.53 | mg/m3 | 60 |  | 否
秦皇岛市 | 威乐水泵电机有限公司 | 3812电动机制造 | 2020-10-29 | HH浸漆机废气排气筒出口（15米） | 100 | 甲苯与二甲苯合计 | 0.919 | mg/m3 | 20 |  | 否
秦皇岛市 | 威乐水泵电机有限公司 | 3812电动机制造 | 2020-10-29 | 喷漆房废气排气筒出口（15米） | 100 | 甲苯与二甲苯合计 | 0.690 | mg/m3 | 20 |  | 否
秦皇岛市 | 威乐水泵电机有限公司 | 3812电动机制造 | 2020-10-29 | 转子涂漆废气排气筒出口（15米） | 100 | 甲苯与二甲苯合计 | 0.129 | mg/m3 | 20 |  | 否
秦皇岛市 | 威乐水泵电机有限公司 | 3812电动机制造 | 2020-10-29 | IEC浸漆机废气排气筒出口（15米） | 100 | 苯 | 0.013 | mg/m3 | 1 |  | 否
秦皇岛市 | 威乐水泵电机有限公司 | 3812电动机制造 | 2020-10-29 | 喷漆房废气排气筒出口（15米） | 100 | 颗粒物 | 1.6 | mg/m3 | 18 |  | 否
秦皇岛市 | 威乐水泵电机有限公司 | 3812电动机制造 | 2020-10-29 | 喷漆房废气排气筒出口（15米） | 100 | 二氧化硫 | <3 | mg/m3 | 550 |  | 否
秦皇岛市 | 威乐水泵电机有限公司 | 3812电动机制造 | 2020-10-29 | HH浸漆机废气排气筒出口（15米） | 100 | 苯 | 0.036 | mg/m3 | 1 |  | 否
秦皇岛市 | 威乐水泵电机有限公司 | 3812电动机制造 | 2020-10-29 | HH浸漆机废气排气筒出口（15米） | 100 | 非甲烷总烃 | 2.99 | mg/m3 | 60 |  | 否
秦皇岛市 | 威乐水泵电机有限公司 | 3812电动机制造 | 2020-10-29 | 喷漆房废气排气筒出口（15米） | 100 | 氮氧化物 | <3 | mg/m3 | 240 |  | 否
秦皇岛市 | 威乐水泵电机有限公司 | 3812电动机制造 | 2020-10-29 | IEC浸漆机废气排气筒出口（15米） | 100 | 甲苯与二甲苯合计 | 0.988 | mg/m3 | 20 |  | 否
秦皇岛市 | 威乐水泵电机有限公司 | 3812电动机制造 | 2020-10-29 | 转子涂漆废气排气筒出口（15米） | 100 | 非甲烷总烃 | 11.6 | mg/m3 | 60 |  | 否
秦皇岛市 | 威乐水泵电机有限公司 | 3812电动机制造 | 2020-10-29 | 转子涂漆废气排气筒出口（15米） | 100 | 苯 | 0.020 | mg/m3 | 1 |  | 否
秦皇岛市 | 威乐水泵电机有限公司 | 3812电动机制造 | 2020-10-29 | 喷漆房废气排气筒出口（15米） | 100 | 非甲烷总烃 | 1.55 | mg/m3 | 60 |  | 否
秦皇岛市 | 威乐水泵电机有限公司 | 3812电动机制造 | 2020-10-29 | 喷漆房废气排气筒出口（15米） | 100 | 苯 | 0.070 | mg/m3 | 1 |  | 否
秦皇岛市 | 永顺泰（秦皇岛）麦芽有限公司 | 1399其他未列明农副食品加工 | 2020-11-03 | 二期主清去石粉尘排放口DA010 | 80 | 颗粒物 | 2.6 | mg/m3 | 120 |  | 否
秦皇岛市 | 永顺泰（秦皇岛）麦芽有限公司 | 1399其他未列明农副食品加工 | 2020-11-03 | 烘干烟气锅炉废气排放口 | 80 | 二氧化硫 | <3 | mg/m3 | 35 |  | 否
秦皇岛市 | 永顺泰（秦皇岛）麦芽有限公司 | 1399其他未列明农副食品加工 | 2020-11-03 | 二期除根筛分粉尘排放口DA012 | 80 | 颗粒物 | 2.3 | mg/m3 | 120 |  | 否
秦皇岛市 | 永顺泰（秦皇岛）麦芽有限公司 | 1399其他未列明农副食品加工 | 2020-11-03 | 二期备货筛分粉尘排放口DA013 | 80 | 颗粒物 | 1.6 | mg/m3 | 120 |  | 否
秦皇岛市 | 永顺泰（秦皇岛）麦芽有限公司 | 1399其他未列明农副食品加工 | 2020-11-03 | 碎煤楼粉尘排放口DA019 | 80 | 颗粒物 | 7.1 | mg/m3 | 120 |  | 否
秦皇岛市 | 永顺泰（秦皇岛）麦芽有限公司 | 1399其他未列明农副食品加工 | 2020-11-03 | 一期清选筛分粉尘排放口DA001 | 80 | 颗粒物 | 2.8 | mg/m3 | 120 |  | 否
秦皇岛市 | 永顺泰（秦皇岛）麦芽有限公司 | 1399其他未列明农副食品加工 | 2020-11-03 | 烘干烟气锅炉废气排放口 | 80 | 颗粒物 | 5.0 | mg/m3 | 10 |  | 否
秦皇岛市 | 永顺泰（秦皇岛）麦芽有限公司 | 1399其他未列明农副食品加工 | 2020-11-03 | 二期备货去石机粉尘排放口DA014 | 80 | 颗粒物 | 1.7 | mg/m3 | 120 |  | 否
秦皇岛市 | 永顺泰（秦皇岛）麦芽有限公司 | 1399其他未列明农副食品加工 | 2020-11-03 | 灰仓粉尘排放口DA020 | 80 | 颗粒物 | 42.4 | mg/m3 | 120 |  | 否
秦皇岛市 | 永顺泰（秦皇岛）麦芽有限公司 | 1399其他未列明农副食品加工 | 2020-11-03 | 二期打包电子秤粉尘排放口DA017 | 80 | 颗粒物 | 3.7 | mg/m3 | 120 |  | 否
秦皇岛市 | 永顺泰（秦皇岛）麦芽有限公司 | 1399其他未列明农副食品加工 | 2020-11-03 | 二期输送 刮板粉尘 排放口DA018 | 80 | 颗粒物 | 2.7 | mg/m3 | 120 |  | 否
秦皇岛市 | 永顺泰（秦皇岛）麦芽有限公司 | 1399其他未列明农副食品加工 | 2020-11-03 | 二期粗清 粉尘排放口DA008 | 80 | 颗粒物 | 6.3 | mg/m3 | 120 |  | 否
秦皇岛市 | 永顺泰（秦皇岛）麦芽有限公司 | 1399其他未列明农副食品加工 | 2020-11-03 | 二期主清去石粉尘排放口DA009 | 80 | 颗粒物 | 1.5 | mg/m3 | 120 |  | 否
秦皇岛市 | 永顺泰（秦皇岛）麦芽有限公司 | 1399其他未列明农副食品加工 | 2020-11-03 | 二期备货去石机粉尘排放口DA015 | 80 | 颗粒物 | 1.7 | mg/m3 | 120 |  | 否
秦皇岛市 | 永顺泰（秦皇岛）麦芽有限公司 | 1399其他未列明农副食品加工 | 2020-11-03 | 烘干烟气锅炉废气排放口 | 80 | 氮氧化物 | <3 | mg/m3 | 50 |  | 否
秦皇岛市 | 永顺泰（秦皇岛）麦芽有限公司 | 1399其他未列明农副食品加工 | 2020-11-03 | 二期卸粮粉尘 排放口DA006 | 80 | 颗粒物 | 2.5 | mg/m3 | 120 |  | 否
秦皇岛市 | 中铁山桥集团高强度紧固器材有限公司 | 3716铁路专用设备及器材、配件制造 | 2020-10-27 | DA001 1#酸雾净化塔 | 80 | 氯化氢 | 1.2 | mg/m3 | 100 |  | 否
秦皇岛市 | 中铁山桥集团高强度紧固器材有限公司 | 3716铁路专用设备及器材、配件制造 | 2020-10-27 | DA003 抛丸废气 | 80 | 颗粒物 | 9.7 | mg/m3 | 120 |  | 否
秦皇岛市 | 中铁山桥集团高强度紧固器材有限公司 | 3716铁路专用设备及器材、配件制造 | 2020-10-27 | DA002 2#酸雾净化塔 | 80 | 氯化氢 | 1.3 | mg/m3 | 100 |  | 否
秦皇岛市 | 中信戴卡股份有限公司（开发区） | 3670汽车零部件及配件制造 | 2020-11-06 | 2#模具加热炉(DA033) | 100 | 颗粒物 | 5.2 | mg/m3 | 30 |  | 否
秦皇岛市 | 中信戴卡股份有限公司（开发区） | 3670汽车零部件及配件制造 | 2020-11-06 | 热处理固熔炉和A线棒料加热炉(DA0027) | 75 | 颗粒物 | 26.8 | mg/m3 | 30 |  | 否
秦皇岛市 | 中信戴卡股份有限公司（开发区） | 3670汽车零部件及配件制造 | 2020-11-06 | 热处理时效炉(DA031) | 100 | 颗粒物 | 14.3 | mg/m3 | 30 |  | 否
秦皇岛市 | 中信戴卡股份有限公司（开发区） | 3670汽车零部件及配件制造 | 2020-11-06 | 热处理时效炉(DA031) | 100 | 二氧化硫 | <3 | mg/m3 | 200 |  | 否
秦皇岛市 | 中信戴卡股份有限公司（开发区） | 3670汽车零部件及配件制造 | 2020-11-06 | 抛丸机除尘器(DA032) | 100 | 颗粒物 | 1.7 | mg/m3 | 120 |  | 否
秦皇岛市 | 中信戴卡股份有限公司（开发区） | 3670汽车零部件及配件制造 | 2020-11-06 | DA026锻造BETH废气主烟道(DA026) | 75 | 颗粒物 | 4.2 | mg/m3 | 120 |  | 否
秦皇岛市 | 中信戴卡股份有限公司（开发区） | 3670汽车零部件及配件制造 | 2020-11-06 | DA026锻造BETH废气主烟道(DA026) | 75 | 臭气浓度 | 225 | 无量纲 | 6000 |  | 否
秦皇岛市 | 中信戴卡股份有限公司（开发区） | 3670汽车零部件及配件制造 | 2020-11-06 | DA026锻造BETH废气主烟道(DA026) | 75 | 硫化氢 | 0.00257 | kg/h | 0.90 |  | 否
秦皇岛市 | 中信戴卡股份有限公司（开发区） | 3670汽车零部件及配件制造 | 2020-11-06 | 熔化炉烟道(DA028) | 80 | 二氧化硫 | <3 | mg/m3 | 200 |  | 否
秦皇岛市 | 中信戴卡股份有限公司（开发区） | 3670汽车零部件及配件制造 | 2020-11-06 | 热处理固熔炉和A线棒料加热炉(DA0027) | 75 | 二氧化硫 | 33 | mg/m3 | 200 |  | 否
秦皇岛市 | 中信戴卡股份有限公司（开发区） | 3670汽车零部件及配件制造 | 2020-11-06 | 热处理固熔炉和A线棒料加热炉(DA0027) | 75 | 氮氧化物 | 81 | mg/m3 | 300 |  | 否
秦皇岛市 | 中信戴卡股份有限公司（开发区） | 3670汽车零部件及配件制造 | 2020-11-06 | 熔化炉烟道(DA028) | 80 | 氮氧化物 | 129 | mg/m3 | 300 |  | 否
秦皇岛市 | 中信戴卡股份有限公司（开发区） | 3670汽车零部件及配件制造 | 2020-11-06 | B线棒料炉(DA025) | 80 | 氮氧化物 | 62 | mg/m3 | 300 |  | 否
秦皇岛市 | 中信戴卡股份有限公司（开发区） | 3670汽车零部件及配件制造 | 2020-11-06 | 热处理固熔炉(DA030) | 100 | 颗粒物 | 7.3 | mg/m3 | 30 |  | 否
秦皇岛市 | 中信戴卡股份有限公司（开发区） | 3670汽车零部件及配件制造 | 2020-11-06 | 2#模具加热炉(DA033) | 100 | 氮氧化物 | 200 | mg/m3 | 300 |  | 否
秦皇岛市 | 中信戴卡股份有限公司（开发区） | 3670汽车零部件及配件制造 | 2020-11-06 | 2#模具加热炉(DA033) | 100 | 二氧化硫 | <3 | mg/m3 | 200 |  | 否
秦皇岛市 | 中信戴卡股份有限公司（开发区） | 3670汽车零部件及配件制造 | 2020-11-06 | B线棒料炉(DA025) | 80 | 颗粒物 | 22.8 | mg/m3 | 30 |  | 否
秦皇岛市 | 中信戴卡股份有限公司（开发区） | 3670汽车零部件及配件制造 | 2020-11-06 | B线棒料炉(DA025) | 80 | 二氧化硫 | 32 | mg/m3 | 200 |  | 否
秦皇岛市 | 中信戴卡股份有限公司（开发区） | 3670汽车零部件及配件制造 | 2020-11-06 | 熔化炉除尘器(DA029) | 100 | 颗粒物 | 1.8 | mg/m3 | 120 |  | 否
秦皇岛市 | 中信戴卡股份有限公司（开发区） | 3670汽车零部件及配件制造 | 2020-11-06 | 热处理固熔炉(DA030) | 100 | 二氧化硫 | <3 | mg/m3 | 200 |  | 否
秦皇岛市 | 中信戴卡股份有限公司（开发区） | 3670汽车零部件及配件制造 | 2020-11-06 | 熔化炉烟道(DA028) | 80 | 颗粒物 | 10.0 | mg/m3 | 30 |  | 否
秦皇岛市 | 中信戴卡股份有限公司（开发区） | 3670汽车零部件及配件制造 | 2020-11-06 | 热处理固熔炉(DA030) | 100 | 氮氧化物 | 60 | mg/m3 | 300 |  | 否
秦皇岛市 | 中信戴卡股份有限公司（开发区） | 3670汽车零部件及配件制造 | 2020-11-06 | DA026锻造BETH废气主烟道(DA026) | 75 | 氨 | 0.184 | kg/h | 14 |  | 否
秦皇岛市 | 中信戴卡股份有限公司（开发区） | 3670汽车零部件及配件制造 | 2020-11-06 | 热处理时效炉(DA031) | 100 | 氮氧化物 | 106 | mg/m3 | 300 |  | 否
秦皇岛市 | 中信戴卡股份有限公司（开发区） | 3670汽车零部件及配件制造 | 2020-11-07 | 二号抛丸机排放口(DA041) | 80 | 颗粒物 | 41.4 | mg/m3 | 120 |  | 否
秦皇岛市 | 中信戴卡股份有限公司（开发区） | 3670汽车零部件及配件制造 | 2020-11-07 | 熔炼A炉组水除尘排放口(DA051) | 100 | 颗粒物 | 2.0 | mg/m3 | 120 |  | 否
秦皇岛市 | 中信戴卡股份有限公司（开发区） | 3670汽车零部件及配件制造 | 2020-11-07 | 熔炼A炉组1#熔炼排放口(DA046) | 80 | 二氧化硫 | <3 | mg/m3 | 200 |  | 否
秦皇岛市 | 中信戴卡股份有限公司（开发区） | 3670汽车零部件及配件制造 | 2020-11-07 | 熔炼A炉组2#排放口(DA047) | 85 | 二氧化硫 | <3 | mg/m3 | 200 |  | 否
秦皇岛市 | 中信戴卡股份有限公司（开发区） | 3670汽车零部件及配件制造 | 2020-11-07 | 熔炼A炉组1#熔炼排放口(DA046) | 80 | 颗粒物 | 19.5 | mg/m3 | 30 |  | 否
秦皇岛市 | 中信戴卡股份有限公司（开发区） | 3670汽车零部件及配件制造 | 2020-11-07 | 一号抛丸机排放口(DA040) | 80 | 颗粒物 | 2.9 | mg/m3 | 120 |  | 否
秦皇岛市 | 中信戴卡股份有限公司（开发区） | 3670汽车零部件及配件制造 | 2020-11-07 | 熔炼A炉组前处理1#排放口(DA049) | 85 | 氮氧化物 | 98 | mg/m3 | 300 |  | 否
秦皇岛市 | 中信戴卡股份有限公司（开发区） | 3670汽车零部件及配件制造 | 2020-11-07 | 熔炼B炉组水除尘排放口(DA055) | 100 | 颗粒物 | 4.6 | mg/m3 | 120 |  | 否
秦皇岛市 | 中信戴卡股份有限公司（开发区） | 3670汽车零部件及配件制造 | 2020-11-07 | 熔炼A炉组前处理2#排放口(DA050) | 80 | 颗粒物 | 21.1 | mg/m3 | 30 |  | 否
秦皇岛市 | 中信戴卡股份有限公司（开发区） | 3670汽车零部件及配件制造 | 2020-11-07 | 三号抛丸机排放口(DA042) | 80 | 颗粒物 | 14.6 | mg/m3 | 120 |  | 否
秦皇岛市 | 中信戴卡股份有限公司（开发区） | 3670汽车零部件及配件制造 | 2020-11-07 | 熔炼A炉组2#排放口(DA047) | 85 | 氮氧化物 | 35 | mg/m3 | 300 |  | 否
秦皇岛市 | 中信戴卡股份有限公司（开发区） | 3670汽车零部件及配件制造 | 2020-11-07 | 熔炼A炉组前处理2#排放口(DA050) | 80 | 氮氧化物 | 101 | mg/m3 | 300 |  | 否
秦皇岛市 | 中信戴卡股份有限公司（开发区） | 3670汽车零部件及配件制造 | 2020-11-07 | 熔炼A炉组前处理1#排放口(DA049) | 85 | 颗粒物 | 18.7 | mg/m3 | 30 |  | 否
秦皇岛市 | 中信戴卡股份有限公司（开发区） | 3670汽车零部件及配件制造 | 2020-11-07 | 熔炼A炉组前处理1#排放口(DA049) | 85 | 二氧化硫 | <3 | mg/m3 | 200 |  | 否
秦皇岛市 | 中信戴卡股份有限公司（开发区） | 3670汽车零部件及配件制造 | 2020-11-07 | 熔炼A炉组2#排放口(DA047) | 85 | 颗粒物 | 4.1 | mg/m3 | 30 |  | 否
秦皇岛市 | 中信戴卡股份有限公司（开发区） | 3670汽车零部件及配件制造 | 2020-11-07 | 熔炼A炉组前处理2#排放口(DA050) | 80 | 二氧化硫 | <3 | mg/m3 | 200 |  | 否
秦皇岛市 | 中信戴卡股份有限公司（开发区） | 3670汽车零部件及配件制造 | 2020-11-07 | 熔炼A炉组1#熔炼排放口(DA046) | 80 | 氮氧化物 | 51 | mg/m3 | 300 |  | 否
秦皇岛市 | 中信戴卡股份有限公司（开发区） | 3670汽车零部件及配件制造 | 2020-11-08 | 一号环形炉排放口(DA037) | 85 | 二氧化硫 | 17 | mg/m3 | 200 |  | 否
秦皇岛市 | 中信戴卡股份有限公司（开发区） | 3670汽车零部件及配件制造 | 2020-11-08 | 二号环形炉排放口(DA038) | 85 | 二氧化硫 | 92 | mg/m3 | 200 |  | 否
秦皇岛市 | 中信戴卡股份有限公司（开发区） | 3670汽车零部件及配件制造 | 2020-11-08 | 熔炼A炉组3#排放口(DA048) | 85 | 氮氧化物 | 83 | mg/m3 | 300 |  | 否
秦皇岛市 | 中信戴卡股份有限公司（开发区） | 3670汽车零部件及配件制造 | 2020-11-08 | 熔炼B炉组1#排放口(DA052) | 100 | 颗粒物 | 12.7 | mg/m3 | 30 |  | 否
秦皇岛市 | 中信戴卡股份有限公司（开发区） | 3670汽车零部件及配件制造 | 2020-11-08 | 熔炼B炉组2#排放口(DA053) | 100 | 氮氧化物 | 154 | mg/m3 | 300 |  | 否
秦皇岛市 | 中信戴卡股份有限公司（开发区） | 3670汽车零部件及配件制造 | 2020-11-08 | 熔炼A炉组3#排放口(DA048) | 85 | 颗粒物 | 5.9 | mg/m3 | 30 |  | 否
秦皇岛市 | 中信戴卡股份有限公司（开发区） | 3670汽车零部件及配件制造 | 2020-11-08 | 熔炼B炉组2#排放口(DA053) | 100 | 二氧化硫 | <3 | mg/m3 | 200 |  | 否
秦皇岛市 | 中信戴卡股份有限公司（开发区） | 3670汽车零部件及配件制造 | 2020-11-08 | 锅炉排放口(DA059) | 85 | 颗粒物 | 2.2 | mg/m3 | 5 |  | 否
秦皇岛市 | 中信戴卡股份有限公司（开发区） | 3670汽车零部件及配件制造 | 2020-11-08 | 二号环形炉排放口(DA038) | 85 | 颗粒物 | 6.4 | mg/m3 | 30 |  | 否
秦皇岛市 | 中信戴卡股份有限公司（开发区） | 3670汽车零部件及配件制造 | 2020-11-08 | 三号环形炉排放口(DA039) | 85 | 二氧化硫 | <3 | mg/m3 | 200 |  | 否
秦皇岛市 | 中信戴卡股份有限公司（开发区） | 3670汽车零部件及配件制造 | 2020-11-08 | 熔炼A炉组3#排放口(DA048) | 85 | 二氧化硫 | <3 | mg/m3 | 200 |  | 否
秦皇岛市 | 中信戴卡股份有限公司（开发区） | 3670汽车零部件及配件制造 | 2020-11-08 | 熔炼B炉组2#排放口(DA053) | 100 | 颗粒物 | 9.6 | mg/m3 | 30 |  | 否
秦皇岛市 | 中信戴卡股份有限公司（开发区） | 3670汽车零部件及配件制造 | 2020-11-08 | 锅炉排放口(DA059) | 85 | 氮氧化物 | 18 | mg/m3 | 30 |  | 否
秦皇岛市 | 中信戴卡股份有限公司（开发区） | 3670汽车零部件及配件制造 | 2020-11-08 | 三号环形炉排放口(DA039) | 85 | 颗粒物 | 19.4 | mg/m3 | 30 |  | 否
秦皇岛市 | 中信戴卡股份有限公司（开发区） | 3670汽车零部件及配件制造 | 2020-11-08 | 锅炉排放口(DA059) | 85 | 二氧化硫 | <3 | mg/m3 | 10 |  | 否
秦皇岛市 | 中信戴卡股份有限公司（开发区） | 3670汽车零部件及配件制造 | 2020-11-08 | 二号环形炉排放口(DA038) | 85 | 氮氧化物 | 82 | mg/m3 | 300 |  | 否
秦皇岛市 | 中信戴卡股份有限公司（开发区） | 3670汽车零部件及配件制造 | 2020-11-08 | 熔炼B炉组1#排放口(DA052) | 100 | 二氧化硫 | 139 | mg/m3 | 200 |  | 否
秦皇岛市 | 中信戴卡股份有限公司（开发区） | 3670汽车零部件及配件制造 | 2020-11-08 | 一号环形炉排放口(DA037) | 85 | 氮氧化物 | 72 | mg/m3 | 300 |  | 否
秦皇岛市 | 中信戴卡股份有限公司（开发区） | 3670汽车零部件及配件制造 | 2020-11-08 | 熔炼B炉组1#排放口(DA052) | 100 | 氮氧化物 | 100 | mg/m3 | 300 |  | 否
秦皇岛市 | 中信戴卡股份有限公司（开发区） | 3670汽车零部件及配件制造 | 2020-11-08 | 一号环形炉排放口(DA037) | 85 | 颗粒物 | 11.1 | mg/m3 | 30 |  | 否
秦皇岛市 | 中信戴卡股份有限公司（开发区） | 3670汽车零部件及配件制造 | 2020-11-08 | 三号环形炉排放口(DA039) | 85 | 氮氧化物 | 68 | mg/m3 | 300 |  | 否
秦皇岛市 | 中信戴卡股份有限公司（开发区） | 3670汽车零部件及配件制造 | 2020-11-09 | 熔炼B炉组前处理排放口(DA056) | 85 | 氮氧化物 | 40 | mg/m3 | 300 |  | 否
秦皇岛市 | 中信戴卡股份有限公司（开发区） | 3670汽车零部件及配件制造 | 2020-11-09 | 熔炼除尘器DA001(DA001) | 100 | 颗粒物 | 1.3 | mg/m3 | 120 |  | 否
秦皇岛市 | 中信戴卡股份有限公司（开发区） | 3670汽车零部件及配件制造 | 2020-11-09 | 模具加热炉排放口(DA043) | 85 | 氮氧化物 | 88 | mg/m3 | 300 |  | 否
秦皇岛市 | 中信戴卡股份有限公司（开发区） | 3670汽车零部件及配件制造 | 2020-11-09 | 熔炼B炉组前处理排放口(DA056) | 85 | 颗粒物 | 16.2 | mg/m3 | 30 |  | 否
秦皇岛市 | 中信戴卡股份有限公司（开发区） | 3670汽车零部件及配件制造 | 2020-11-09 | 模具加热炉排放口(DA043) | 85 | 颗粒物 | 9.6 | mg/m3 | 30 |  | 否
秦皇岛市 | 中信戴卡股份有限公司（开发区） | 3670汽车零部件及配件制造 | 2020-11-09 | 热处理B炉组排放口(DA045) | 85 | 氮氧化物 | <3 | mg/m3 | 300 |  | 否
秦皇岛市 | 中信戴卡股份有限公司（开发区） | 3670汽车零部件及配件制造 | 2020-11-09 | 热处理B炉组排放口(DA045) | 85 | 颗粒物 | 22.3 | mg/m3 | 30 |  | 否
秦皇岛市 | 中信戴卡股份有限公司（开发区） | 3670汽车零部件及配件制造 | 2020-11-09 | 熔炼B炉组3#排放口(DA054) | 100 | 二氧化硫 | <3 | mg/m3 | 200 |  | 否
秦皇岛市 | 中信戴卡股份有限公司（开发区） | 3670汽车零部件及配件制造 | 2020-11-09 | 熔炼B炉组3#排放口(DA054) | 100 | 颗粒物 | 9.6 | mg/m3 | 30 |  | 否
秦皇岛市 | 中信戴卡股份有限公司（开发区） | 3670汽车零部件及配件制造 | 2020-11-09 | 热处理A炉组排放口(DA044) | 85 | 颗粒物 | 25.2 | mg/m3 | 30 |  | 否
秦皇岛市 | 中信戴卡股份有限公司（开发区） | 3670汽车零部件及配件制造 | 2020-11-09 | 熔炼B炉组前处理排放口(DA056) | 85 | 二氧化硫 | <3 | mg/m3 | 200 |  | 否
秦皇岛市 | 中信戴卡股份有限公司（开发区） | 3670汽车零部件及配件制造 | 2020-11-09 | 热处理A炉组排放口(DA044) | 85 | 二氧化硫 | <3 | mg/m3 | 200 |  | 否
秦皇岛市 | 中信戴卡股份有限公司（开发区） | 3670汽车零部件及配件制造 | 2020-11-09 | 热处理A炉组排放口(DA044) | 85 | 氮氧化物 | <3 | mg/m3 | 300 |  | 否
秦皇岛市 | 中信戴卡股份有限公司（开发区） | 3670汽车零部件及配件制造 | 2020-11-09 | 热处理B炉组排放口(DA045) | 85 | 二氧化硫 | <3 | mg/m3 | 200 |  | 否
秦皇岛市 | 中信戴卡股份有限公司（开发区） | 3670汽车零部件及配件制造 | 2020-11-09 | 熔炼B炉组3#排放口(DA054) | 100 | 氮氧化物 | 60 | mg/m3 | 300 |  | 否
秦皇岛市 | 中信戴卡股份有限公司（开发区） | 3670汽车零部件及配件制造 | 2020-11-09 | 模具加热炉排放口(DA043) | 85 | 二氧化硫 | <3 | mg/m3 | 200 |  | 否
秦皇岛市 | 中信戴卡股份有限公司（开发区） | 3670汽车零部件及配件制造 | 2020-11-10 | 涂装B底粉保温燃烧器PT-RS-12(DA018) | 100 | 二氧化硫 | <3 | mg/m3 | 200 |  | 否
秦皇岛市 | 中信戴卡股份有限公司（开发区） | 3670汽车零部件及配件制造 | 2020-11-10 | 涂装A底粉升温燃烧器PT-RS-13(DA015) | 100 | 颗粒物 | 9.6 | mg/m3 | 30 |  | 否
秦皇岛市 | 中信戴卡股份有限公司（开发区） | 3670汽车零部件及配件制造 | 2020-11-10 | 涂装A透明粉升温燃烧器PT-RS-08(DA011) | 100 | 氮氧化物 | 91 | mg/m3 | 300 |  | 否
秦皇岛市 | 中信戴卡股份有限公司（开发区） | 3670汽车零部件及配件制造 | 2020-11-10 | 涂装A底粉保温燃烧器PT-RS-11(DA016) | 100 | 二氧化硫 | <3 | mg/m3 | 200 |  | 否
秦皇岛市 | 中信戴卡股份有限公司（开发区） | 3670汽车零部件及配件制造 | 2020-11-10 | 涂装B透明粉升温燃烧器PT-RS-18(DA013) | 100 | 氮氧化物 | 84 | mg/m3 | 300 |  | 否
秦皇岛市 | 中信戴卡股份有限公司（开发区） | 3670汽车零部件及配件制造 | 2020-11-10 | 涂装B透明粉保温燃烧器PT-RS-17(DA014) | 100 | 氮氧化物 | 84 | mg/m3 | 300 |  | 否
秦皇岛市 | 中信戴卡股份有限公司（开发区） | 3670汽车零部件及配件制造 | 2020-11-10 | 涂装B透明粉保温燃烧器PT-RS-17(DA014) | 100 | 二氧化硫 | <3 | mg/m3 | 200 |  | 否
秦皇岛市 | 中信戴卡股份有限公司（开发区） | 3670汽车零部件及配件制造 | 2020-11-10 | 涂装A透明粉保温燃烧器PT-RS-07(DA012) | 100 | 二氧化硫 | <3 | mg/m3 | 200 |  | 否
秦皇岛市 | 中信戴卡股份有限公司（开发区） | 3670汽车零部件及配件制造 | 2020-11-10 | 涂装A底粉升温燃烧器PT-RS-13(DA015) | 100 | 二氧化硫 | <3 | mg/m3 | 200 |  | 否
秦皇岛市 | 中信戴卡股份有限公司（开发区） | 3670汽车零部件及配件制造 | 2020-11-10 | 涂装A底粉保温燃烧器PT-RS-11(DA016) | 100 | 颗粒物 | 7.8 | mg/m3 | 30 |  | 否
秦皇岛市 | 中信戴卡股份有限公司（开发区） | 3670汽车零部件及配件制造 | 2020-11-10 | 涂装B底粉升温燃烧器PT-RS-14(DA017) | 100 | 氮氧化物 | 61 | mg/m3 | 300 |  | 否
秦皇岛市 | 中信戴卡股份有限公司（开发区） | 3670汽车零部件及配件制造 | 2020-11-10 | 涂装B透明粉保温燃烧器PT-RS-17(DA014) | 100 | 颗粒物 | 9.8 | mg/m3 | 30 |  | 否
秦皇岛市 | 中信戴卡股份有限公司（开发区） | 3670汽车零部件及配件制造 | 2020-11-10 | 涂装A透明粉升温燃烧器PT-RS-08(DA011) | 100 | 颗粒物 | 7.5 | mg/m3 | 30 |  | 否
秦皇岛市 | 中信戴卡股份有限公司（开发区） | 3670汽车零部件及配件制造 | 2020-11-10 | 涂装B底粉升温燃烧器PT-RS-14(DA017) | 100 | 二氧化硫 | <3 | mg/m3 | 200 |  | 否
秦皇岛市 | 中信戴卡股份有限公司（开发区） | 3670汽车零部件及配件制造 | 2020-11-10 | 涂装B底粉升温燃烧器PT-RS-14(DA017) | 100 | 颗粒物 | 5.9 | mg/m3 | 30 |  | 否
秦皇岛市 | 中信戴卡股份有限公司（开发区） | 3670汽车零部件及配件制造 | 2020-11-10 | 涂装B底粉保温燃烧器PT-RS-12(DA018) | 100 | 颗粒物 | 3.0 | mg/m3 | 30 |  | 否
秦皇岛市 | 中信戴卡股份有限公司（开发区） | 3670汽车零部件及配件制造 | 2020-11-10 | 涂装A透明粉保温燃烧器PT-RS-07(DA012) | 100 | 氮氧化物 | 182 | mg/m3 | 300 |  | 否
秦皇岛市 | 中信戴卡股份有限公司（开发区） | 3670汽车零部件及配件制造 | 2020-11-10 | 涂装B透明粉升温燃烧器PT-RS-18(DA013) | 100 | 二氧化硫 | <3 | mg/m3 | 200 |  | 否
秦皇岛市 | 中信戴卡股份有限公司（开发区） | 3670汽车零部件及配件制造 | 2020-11-10 | 涂装A底粉升温燃烧器PT-RS-13(DA015) | 100 | 氮氧化物 | 92 | mg/m3 | 300 |  | 否
秦皇岛市 | 中信戴卡股份有限公司（开发区） | 3670汽车零部件及配件制造 | 2020-11-10 | 涂装B底粉保温燃烧器PT-RS-12(DA018) | 100 | 氮氧化物 | 84 | mg/m3 | 300 |  | 否
秦皇岛市 | 中信戴卡股份有限公司（开发区） | 3670汽车零部件及配件制造 | 2020-11-10 | 涂装A透明粉升温燃烧器PT-RS-08(DA011) | 100 | 二氧化硫 | <3 | mg/m3 | 200 |  | 否
秦皇岛市 | 中信戴卡股份有限公司（开发区） | 3670汽车零部件及配件制造 | 2020-11-10 | 涂装A底粉保温燃烧器PT-RS-11(DA016) | 100 | 氮氧化物 | 100 | mg/m3 | 300 |  | 否
秦皇岛市 | 中信戴卡股份有限公司（开发区） | 3670汽车零部件及配件制造 | 2020-11-10 | 涂装B透明粉升温燃烧器PT-RS-18(DA013) | 100 | 颗粒物 | 6.1 | mg/m3 | 30 |  | 否
秦皇岛市 | 中信戴卡股份有限公司（开发区） | 3670汽车零部件及配件制造 | 2020-11-10 | 涂装A透明粉保温燃烧器PT-RS-07(DA012) | 100 | 颗粒物 | 16.1 | mg/m3 | 30 |  | 否
秦皇岛市 | 中信戴卡股份有限公司（开发区） | 3670汽车零部件及配件制造 | 2020-11-11 | 涂装A油漆线保温燃烧器PT-RS-10(DA020) | 100 | 二氧化硫 | <3 | mg/m3 | 200 |  | 否
秦皇岛市 | 中信戴卡股份有限公司（开发区） | 3670汽车零部件及配件制造 | 2020-11-11 | 涂装A油漆线升温燃烧器PT-RS-09(DA019) | 100 | 氮氧化物 | 125 | mg/m3 | 300 |  | 否
秦皇岛市 | 中信戴卡股份有限公司（开发区） | 3670汽车零部件及配件制造 | 2020-11-11 | 涂装A油漆线保温燃烧器PT-RS-10(DA020) | 100 | 氮氧化物 | 178 | mg/m3 | 300 |  | 否
秦皇岛市 | 中信戴卡股份有限公司（开发区） | 3670汽车零部件及配件制造 | 2020-11-11 | 涂装B油漆线升温燃烧器PT-RS-15(DA022) | 100 | 二氧化硫 | <3 | mg/m3 | 200 |  | 否
秦皇岛市 | 中信戴卡股份有限公司（开发区） | 3670汽车零部件及配件制造 | 2020-11-11 | 涂装B油漆线保温燃烧器PT-RS-16(DA023) | 100 | 二氧化硫 | <3 | mg/m3 | 200 |  | 否
秦皇岛市 | 中信戴卡股份有限公司（开发区） | 3670汽车零部件及配件制造 | 2020-11-11 | 涂装A油漆线升温燃烧器PT-RS-09(DA019) | 100 | 二氧化硫 | <3 | mg/m3 | 200 |  | 否
秦皇岛市 | 中信戴卡股份有限公司（开发区） | 3670汽车零部件及配件制造 | 2020-11-11 | 涂装A油漆线保温燃烧器PT-RS-10(DA020) | 100 | 颗粒物 | 13.4 | mg/m3 | 30 |  | 否
秦皇岛市 | 中信戴卡股份有限公司（开发区） | 3670汽车零部件及配件制造 | 2020-11-11 | 涂装B油漆线保温燃烧器PT-RS-16(DA023) | 100 | 颗粒物 | 25.4 | mg/m3 | 30 |  | 否
秦皇岛市 | 中信戴卡股份有限公司（开发区） | 3670汽车零部件及配件制造 | 2020-11-11 | 涂装A油漆线升温燃烧器PT-RS-09(DA019) | 100 | 颗粒物 | 8.5 | mg/m3 | 30 |  | 否
秦皇岛市 | 中信戴卡股份有限公司（开发区） | 3670汽车零部件及配件制造 | 2020-11-11 | 涂装B油漆线升温燃烧器PT-RS-15(DA022) | 100 | 颗粒物 | 12.6 | mg/m3 | 30 |  | 否
秦皇岛市 | 中信戴卡股份有限公司（开发区） | 3670汽车零部件及配件制造 | 2020-11-11 | 涂装B油漆线升温燃烧器PT-RS-15(DA022) | 100 | 氮氧化物 | 82 | mg/m3 | 300 |  | 否
秦皇岛市 | 中信戴卡股份有限公司（开发区） | 3670汽车零部件及配件制造 | 2020-11-11 | 涂装B油漆线保温燃烧器PT-RS-16(DA023) | 100 | 氮氧化物 | 86 | mg/m3 | 300 |  | 否
秦皇岛市 | 中信戴卡股份有限公司（开发区） | 3670汽车零部件及配件制造 | 2020-11-12 | 熔炼A铝屑炉(DA005) | 100 | 二氧化硫 | <3 | mg/m3 | 200 |  | 否
秦皇岛市 | 中信戴卡股份有限公司（开发区） | 3670汽车零部件及配件制造 | 2020-11-12 | 熔炼A静置炉(DA007) | 100 | 二氧化硫 | <3 | mg/m3 | 200 |  | 否
秦皇岛市 | 中信戴卡股份有限公司（开发区） | 3670汽车零部件及配件制造 | 2020-11-12 | 熔炼A静置炉(DA007) | 100 | 颗粒物 | 6.3 | mg/m3 | 30 |  | 否
秦皇岛市 | 中信戴卡股份有限公司（开发区） | 3670汽车零部件及配件制造 | 2020-11-12 | 熔炼C铝屑炉(DA006) | 100 | 氮氧化物 | 163 | mg/m3 | 300 |  | 否
秦皇岛市 | 中信戴卡股份有限公司（开发区） | 3670汽车零部件及配件制造 | 2020-11-12 | 熔炼A熔化炉(DA003) | 100 | 二氧化硫 | <3 | mg/m3 | 200 |  | 否
秦皇岛市 | 中信戴卡股份有限公司（开发区） | 3670汽车零部件及配件制造 | 2020-11-12 | 热处理A炉(DA009) | 100 | 二氧化硫 | <3 | mg/m3 | 200 |  | 否
秦皇岛市 | 中信戴卡股份有限公司（开发区） | 3670汽车零部件及配件制造 | 2020-11-12 | 熔炼C静置炉(DA008) | 100 | 颗粒物 | 7.1 | mg/m3 | 30 |  | 否
秦皇岛市 | 中信戴卡股份有限公司（开发区） | 3670汽车零部件及配件制造 | 2020-11-12 | 熔炼A静置炉(DA007) | 100 | 氮氧化物 | 112 | mg/m3 | 300 |  | 否
秦皇岛市 | 中信戴卡股份有限公司（开发区） | 3670汽车零部件及配件制造 | 2020-11-12 | 熔炼C熔化炉(DA004) | 100 | 二氧化硫 | <3 | mg/m3 | 200 |  | 否
秦皇岛市 | 中信戴卡股份有限公司（开发区） | 3670汽车零部件及配件制造 | 2020-11-12 | 模具小修加热炉(DA002) | 100 | 二氧化硫 | <3 | mg/m3 | 200 |  | 否
秦皇岛市 | 中信戴卡股份有限公司（开发区） | 3670汽车零部件及配件制造 | 2020-11-12 | 模具小修加热炉(DA002) | 100 | 颗粒物 | 10.3 | mg/m3 | 30 |  | 否
秦皇岛市 | 中信戴卡股份有限公司（开发区） | 3670汽车零部件及配件制造 | 2020-11-12 | 熔炼C静置炉(DA008) | 100 | 氮氧化物 | 96 | mg/m3 | 300 |  | 否
秦皇岛市 | 中信戴卡股份有限公司（开发区） | 3670汽车零部件及配件制造 | 2020-11-12 | 熔炼C熔化炉(DA004) | 100 | 氮氧化物 | 31 | mg/m3 | 300 |  | 否
秦皇岛市 | 中信戴卡股份有限公司（开发区） | 3670汽车零部件及配件制造 | 2020-11-12 | 熔炼C铝屑炉(DA006) | 100 | 颗粒物 | 11.0 | mg/m3 | 30 |  | 否
秦皇岛市 | 中信戴卡股份有限公司（开发区） | 3670汽车零部件及配件制造 | 2020-11-12 | 熔炼A熔化炉(DA003) | 100 | 颗粒物 | 11.6 | mg/m3 | 30 |  | 否
秦皇岛市 | 中信戴卡股份有限公司（开发区） | 3670汽车零部件及配件制造 | 2020-11-12 | 熔炼A铝屑炉(DA005) | 100 | 氮氧化物 | 37 | mg/m3 | 300 |  | 否
秦皇岛市 | 中信戴卡股份有限公司（开发区） | 3670汽车零部件及配件制造 | 2020-11-12 | 熔炼A铝屑炉(DA005) | 100 | 颗粒物 | 11.8 | mg/m3 | 30 |  | 否
秦皇岛市 | 中信戴卡股份有限公司（开发区） | 3670汽车零部件及配件制造 | 2020-11-12 | 熔炼C静置炉(DA008) | 100 | 二氧化硫 | <3 | mg/m3 | 200 |  | 否
秦皇岛市 | 中信戴卡股份有限公司（开发区） | 3670汽车零部件及配件制造 | 2020-11-12 | 热处理A炉(DA009) | 100 | 颗粒物 | 5.6 | mg/m3 | 30 |  | 否
秦皇岛市 | 中信戴卡股份有限公司（开发区） | 3670汽车零部件及配件制造 | 2020-11-12 | 模具小修加热炉(DA002) | 100 | 氮氧化物 | 95 | mg/m3 | 300 |  | 否
秦皇岛市 | 中信戴卡股份有限公司（开发区） | 3670汽车零部件及配件制造 | 2020-11-12 | 熔炼A熔化炉(DA003) | 100 | 氮氧化物 | 96 | mg/m3 | 300 |  | 否
秦皇岛市 | 中信戴卡股份有限公司（开发区） | 3670汽车零部件及配件制造 | 2020-11-12 | 熔炼C熔化炉(DA004) | 100 | 颗粒物 | 12.9 | mg/m3 | 30 |  | 否
秦皇岛市 | 中信戴卡股份有限公司（开发区） | 3670汽车零部件及配件制造 | 2020-11-12 | 热处理A炉(DA009) | 100 | 氮氧化物 | 94 | mg/m3 | 300 |  | 否
秦皇岛市 | 中信戴卡股份有限公司（开发区） | 3670汽车零部件及配件制造 | 2020-11-12 | 熔炼C铝屑炉(DA006) | 100 | 二氧化硫 | 105 | mg/m3 | 200 |  | 否
秦皇岛市 | 中信戴卡股份有限公司（开发区） | 3670汽车零部件及配件制造 | 2020-11-13 | 热处理B炉(DA036) | 100 | 颗粒物 | 23.7 | mg/m3 | 30 |  | 否
秦皇岛市 | 中信戴卡股份有限公司（开发区） | 3670汽车零部件及配件制造 | 2020-11-13 | B熔化炉(DA035) | 100 | 颗粒物 | 10.2 | mg/m3 | 30 |  | 否
秦皇岛市 | 中信戴卡股份有限公司（开发区） | 3670汽车零部件及配件制造 | 2020-11-13 | B熔化炉(DA035) | 100 | 二氧化硫 | <3 | mg/m3 | 200 |  | 否
秦皇岛市 | 中信戴卡股份有限公司（开发区） | 3670汽车零部件及配件制造 | 2020-11-13 | 热处理C炉(DA010) | 100 | 颗粒物 | 8.5 | mg/m3 | 30 |  | 否
秦皇岛市 | 中信戴卡股份有限公司（开发区） | 3670汽车零部件及配件制造 | 2020-11-13 | 热处理B炉(DA036) | 100 | 氮氧化物 | 47 | mg/m3 | 300 |  | 否
秦皇岛市 | 中信戴卡股份有限公司（开发区） | 3670汽车零部件及配件制造 | 2020-11-13 | 热处理C炉(DA010) | 100 | 二氧化硫 | <3 | mg/m3 | 200 |  | 否
秦皇岛市 | 中信戴卡股份有限公司（开发区） | 3670汽车零部件及配件制造 | 2020-11-13 | 熔炼B静置炉(DA034) | 100 | 氮氧化物 | <3 | mg/m3 | 300 |  | 否
秦皇岛市 | 中信戴卡股份有限公司（开发区） | 3670汽车零部件及配件制造 | 2020-11-13 | B熔化炉(DA035) | 100 | 氮氧化物 | 101 | mg/m3 | 300 |  | 否
秦皇岛市 | 中信戴卡股份有限公司（开发区） | 3670汽车零部件及配件制造 | 2020-11-13 | 熔炼B静置炉(DA034) | 100 | 二氧化硫 | <3 | mg/m3 | 200 |  | 否
秦皇岛市 | 中信戴卡股份有限公司（开发区） | 3670汽车零部件及配件制造 | 2020-11-13 | 熔炼B静置炉(DA034) | 100 | 颗粒物 | 27.0 | mg/m3 | 30 |  | 否
秦皇岛市 | 中信戴卡股份有限公司（开发区） | 3670汽车零部件及配件制造 | 2020-11-13 | 热处理C炉(DA010) | 100 | 氮氧化物 | 65 | mg/m3 | 300 |  | 否
秦皇岛市 | 中信戴卡股份有限公司（开发区） | 3670汽车零部件及配件制造 | 2020-11-13 | 热处理B炉(DA036) | 100 | 二氧化硫 | 37 | mg/m3 | 200 |  | 否
秦皇岛市 | 秦皇岛港湾水产有限公司 | 1361水产品冷冻加工 | 2020-11-26 | 废气监测点(DA001) | 75 | 颗粒物 | 1.3 | mg/m3 | 5 |  | 否
秦皇岛市 | 秦皇岛港湾水产有限公司 | 1361水产品冷冻加工 | 2020-11-26 | 废气监测点(DA001) | 75 | 二氧化硫 | <3 | mg/m3 | 10 |  | 否
秦皇岛市 | 秦皇岛港湾水产有限公司 | 1361水产品冷冻加工 | 2020-11-26 | 废气监测点(DA001) | 75 | 氮氧化物 | 22 | mg/m3 | 30 |  | 否
秦皇岛市 | 秦皇岛戴卡兴龙轮毂有限公司 | 367汽车零部件及配件制造 | 2020-11-11 | DA014 B区锻造加热炉油尘截留器 | 85 | 氮氧化物 | 122 | mg/m3 | 300 |  | 否
秦皇岛市 | 秦皇岛戴卡兴龙轮毂有限公司 | 367汽车零部件及配件制造 | 2020-11-11 | DA013 B区锻造热处理 | 85 | 氮氧化物 | 235 | mg/m3 | 300 |  | 否
秦皇岛市 | 秦皇岛戴卡兴龙轮毂有限公司 | 367汽车零部件及配件制造 | 2020-11-11 | DA026 C区铸造毛坯加热炉 | 85 | 颗粒物 | 6.0 | mg/m3 | 30 |  | 否
秦皇岛市 | 秦皇岛戴卡兴龙轮毂有限公司 | 367汽车零部件及配件制造 | 2020-11-11 | DA014 B区锻造加热炉油尘截留器 | 85 | 二氧化硫 | 49 | mg/m3 | 200 |  | 否
秦皇岛市 | 秦皇岛戴卡兴龙轮毂有限公司 | 367汽车零部件及配件制造 | 2020-11-11 | DA013 B区锻造热处理 | 85 | 二氧化硫 | 138 | mg/m3 | 200 |  | 否
秦皇岛市 | 秦皇岛戴卡兴龙轮毂有限公司 | 367汽车零部件及配件制造 | 2020-11-11 | DA023 C区布袋除尘 | 85 | 颗粒物 | 2.5 | mg/m3 | 30 |  | 否
秦皇岛市 | 秦皇岛戴卡兴龙轮毂有限公司 | 367汽车零部件及配件制造 | 2020-11-11 | DA024 C区旋风除尘 | 85 | 颗粒物 | 2.4 | mg/m3 | 30 |  | 否
秦皇岛市 | 秦皇岛戴卡兴龙轮毂有限公司 | 367汽车零部件及配件制造 | 2020-11-11 | DA025 C区模具喷砂机旋风除尘器 | 85 | 颗粒物 | 2.5 | mg/m3 | 120 |  | 否
秦皇岛市 | 秦皇岛戴卡兴龙轮毂有限公司 | 367汽车零部件及配件制造 | 2020-11-11 | DA026 C区铸造毛坯加热炉 | 85 | 氮氧化物 | 70 | mg/m3 | 300 |  | 否
秦皇岛市 | 秦皇岛戴卡兴龙轮毂有限公司 | 367汽车零部件及配件制造 | 2020-11-11 | DA013 B区锻造热处理 | 85 | 颗粒物 | 6.3 | mg/m3 | 30 |  | 否
秦皇岛市 | 秦皇岛戴卡兴龙轮毂有限公司 | 367汽车零部件及配件制造 | 2020-11-11 | DA014 B区锻造加热炉油尘截留器 | 85 | 颗粒物 | 5.8 | mg/m3 | 30 |  | 否
秦皇岛市 | 秦皇岛戴卡兴龙轮毂有限公司 | 367汽车零部件及配件制造 | 2020-11-11 | DA026 C区铸造毛坯加热炉 | 85 | 二氧化硫 | 83 | mg/m3 | 200 |  | 否
秦皇岛市 | 秦皇岛戴卡兴龙轮毂有限公司 | 367汽车零部件及配件制造 | 2020-11-12 | DA027 C区热处理1#连续炉 | 85 | 氮氧化物 | 50 | mg/m3 | 300 |  | 否
秦皇岛市 | 秦皇岛戴卡兴龙轮毂有限公司 | 367汽车零部件及配件制造 | 2020-11-12 | DA022 C区热洁炉 | 85 | 颗粒物 | 20.0 | mg/m3 | 30 |  | 否
秦皇岛市 | 秦皇岛戴卡兴龙轮毂有限公司 | 367汽车零部件及配件制造 | 2020-11-12 | DA022 C区热洁炉 | 85 | 氮氧化物 | 47 | mg/m3 | 300 |  | 否
秦皇岛市 | 秦皇岛戴卡兴龙轮毂有限公司 | 367汽车零部件及配件制造 | 2020-11-12 | DA027 C区热处理1#连续炉 | 85 | 颗粒物 | 6.4 | mg/m3 | 30 |  | 否
秦皇岛市 | 秦皇岛戴卡兴龙轮毂有限公司 | 367汽车零部件及配件制造 | 2020-11-12 | DA028 C区热处理2#连续炉 | 85 | 颗粒物 | 3.3 | mg/m3 | 30 |  | 否
秦皇岛市 | 秦皇岛戴卡兴龙轮毂有限公司 | 367汽车零部件及配件制造 | 2020-11-12 | DA028 C区热处理2#连续炉 | 85 | 二氧化硫 | <3 | mg/m3 | 200 |  | 否
秦皇岛市 | 秦皇岛戴卡兴龙轮毂有限公司 | 367汽车零部件及配件制造 | 2020-11-12 | DA028 C区热处理2#连续炉 | 85 | 氮氧化物 | 56 | mg/m3 | 300 |  | 否
秦皇岛市 | 秦皇岛戴卡兴龙轮毂有限公司 | 367汽车零部件及配件制造 | 2020-11-12 | DA022 C区热洁炉 | 85 | 二氧化硫 | 70 | mg/m3 | 200 |  | 否
秦皇岛市 | 秦皇岛戴卡兴龙轮毂有限公司 | 367汽车零部件及配件制造 | 2020-11-12 | DA027 C区热处理1#连续炉 | 85 | 二氧化硫 | <3 | mg/m3 | 200 |  | 否
秦皇岛市 | 秦皇岛天秦装备制造股份有限公司 | 2926塑料包装箱及容器制造 | 2020-11-16 | 光氧催化设备排放口3(DA002) | 80 | 颗粒物 | 1.6 | mg/m3 | 120 |  | 否
秦皇岛市 | 秦皇岛天秦装备制造股份有限公司 | 2926塑料包装箱及容器制造 | 2020-11-16 | 光氧催化设备排放口(DA001) | 80 | 非甲烷总烃 | 5.25 | mg/m3 | 80 |  | 否
秦皇岛市 | 秦皇岛天秦装备制造股份有限公司 | 2926塑料包装箱及容器制造 | 2020-11-16 | 光氧催化设备排放口(DA001) | 80 | 颗粒物 | 1.5 | mg/m3 | 120 |  | 否
秦皇岛市 | 秦皇岛天秦装备制造股份有限公司 | 2926塑料包装箱及容器制造 | 2020-11-16 | 光氧催化设备排放口3(DA002) | 80 | 非甲烷总烃 | 6.45 | mg/m3 | 60 |  | 否
秦皇岛市 | 秦皇岛威卡威汽车零部件有限公司 | 367汽车零部件及配件制造 | 2020-11-09 | 注塑排口(DA007) | 87 | 甲苯与二甲苯合计 | 0.152 | mg/m3 | 15 |  | 否
秦皇岛市 | 秦皇岛威卡威汽车零部件有限公司 | 367汽车零部件及配件制造 | 2020-11-09 | 电泳高光排口(DA001) | 85 | 臭气浓度 | 1303 | 无量纲 | 2000 |  | 否
秦皇岛市 | 秦皇岛威卡威汽车零部件有限公司 | 367汽车零部件及配件制造 | 2020-11-09 | 密炼排口(DA003) | 80 | 颗粒物 | 3.4 | mg/m3 | 12 |  | 否
秦皇岛市 | 秦皇岛威卡威汽车零部件有限公司 | 367汽车零部件及配件制造 | 2020-11-09 | 亚光挂具炉和锅炉燃烧机共用排口(DA002、DA008) | 85 | 氮氧化物 | 6 | mg/m3 | 300 |  | 否
秦皇岛市 | 秦皇岛威卡威汽车零部件有限公司 | 367汽车零部件及配件制造 | 2020-11-09 | 亚光挂具炉和锅炉燃烧机共用排口(DA002、DA008) | 85 | 二氧化硫 | <3 | mg/m3 | 200 |  | 否
秦皇岛市 | 秦皇岛威卡威汽车零部件有限公司 | 367汽车零部件及配件制造 | 2020-11-09 | 电泳高光排口(DA001) | 85 | 硫化氢 | 0.0012 | kg/h | 0.33 |  | 否
秦皇岛市 | 秦皇岛威卡威汽车零部件有限公司 | 367汽车零部件及配件制造 | 2020-11-09 | 挤出硫化排口(DA004) | 83 | 颗粒物 | 2.2 | mg/m3 | 30 |  | 否
秦皇岛市 | 秦皇岛威卡威汽车零部件有限公司 | 367汽车零部件及配件制造 | 2020-11-09 | 挤出硫化排口(DA004) | 83 | 非甲烷总烃 | 3.19 | mg/m3 | 10 |  | 否
秦皇岛市 | 秦皇岛威卡威汽车零部件有限公司 | 367汽车零部件及配件制造 | 2020-11-09 | 挤出硫化排口(DA004) | 83 | 二氧化硫 | <3 | mg/m3 | 200 |  | 否
秦皇岛市 | 秦皇岛威卡威汽车零部件有限公司 | 367汽车零部件及配件制造 | 2020-11-09 | 挤出硫化排口(DA004) | 83 | 臭气浓度 | 1303 | 无量纲 | 2000 |  | 否
秦皇岛市 | 秦皇岛威卡威汽车零部件有限公司 | 367汽车零部件及配件制造 | 2020-11-09 | 亚光挂具炉和锅炉燃烧机共用排口(DA002、DA008) | 85 | 甲苯与二甲苯合计 | 0.327 | mg/m3 | 20 |  | 否
秦皇岛市 | 秦皇岛威卡威汽车零部件有限公司 | 367汽车零部件及配件制造 | 2020-11-09 | 注塑排口(DA007) | 87 | 颗粒物 | 1.6 | mg/m3 | 12 |  | 否
秦皇岛市 | 秦皇岛威卡威汽车零部件有限公司 | 367汽车零部件及配件制造 | 2020-11-09 | 植绒固化排口(DA006) | 88 | 非甲烷总烃 | 1.76 | mg/m3 | 10 |  | 否
秦皇岛市 | 秦皇岛威卡威汽车零部件有限公司 | 367汽车零部件及配件制造 | 2020-11-09 | 注塑排口(DA007) | 87 | 非甲烷总烃 | 7.31 | mg/m3 | 10 |  | 否
秦皇岛市 | 秦皇岛威卡威汽车零部件有限公司 | 367汽车零部件及配件制造 | 2020-11-09 | 亚光挂具炉和锅炉燃烧机共用排口(DA002、DA008) | 85 | 颗粒物 | 1.2 | mg/m3 | 30 |  | 否
秦皇岛市 | 秦皇岛威卡威汽车零部件有限公司 | 367汽车零部件及配件制造 | 2020-11-09 | 电泳高光排口(DA001) | 85 | 甲苯与二甲苯合计 | 0.086 | mg/m3 | 20 |  | 否
秦皇岛市 | 秦皇岛威卡威汽车零部件有限公司 | 367汽车零部件及配件制造 | 2020-11-09 | 密炼排口(DA003) | 80 | 非甲烷总烃 | 2.48 | mg/m3 | 10 |  | 否
秦皇岛市 | 秦皇岛威卡威汽车零部件有限公司 | 367汽车零部件及配件制造 | 2020-11-09 | 密炼排口(DA003) | 80 | 甲苯与二甲苯合计 | 0.294 | mg/m3 | 15 |  | 否
秦皇岛市 | 秦皇岛威卡威汽车零部件有限公司 | 367汽车零部件及配件制造 | 2020-11-09 | 植绒固化排口(DA006) | 88 | 甲苯与二甲苯合计 | 0.135 | mg/m3 | 15 |  | 否
秦皇岛市 | 秦皇岛威卡威汽车零部件有限公司 | 367汽车零部件及配件制造 | 2020-11-09 | 电泳高光排口(DA001) | 85 | 颗粒物 | 1.9 | mg/m3 | 30 |  | 否
秦皇岛市 | 秦皇岛威卡威汽车零部件有限公司 | 367汽车零部件及配件制造 | 2020-11-09 | 亚光挂具炉和锅炉燃烧机共用排口(DA002、DA008) | 85 | 非甲烷总烃 | 4.04 | mg/m3 | 50 |  | 否
秦皇岛市 | 秦皇岛威卡威汽车零部件有限公司 | 367汽车零部件及配件制造 | 2020-11-09 | 电泳高光排口(DA001) | 85 | 二氧化硫 | <3 | mg/m3 | 200 |  | 否
秦皇岛市 | 秦皇岛威卡威汽车零部件有限公司 | 367汽车零部件及配件制造 | 2020-11-09 | 电泳高光排口(DA001) | 85 | 氮氧化物 | <3 | mg/m3 | 300 |  | 否
秦皇岛市 | 秦皇岛威卡威汽车零部件有限公司 | 367汽车零部件及配件制造 | 2020-11-09 | 挤出硫化排口(DA004) | 83 | 甲苯与二甲苯合计 | 0.104 | mg/m3 | 15 |  | 否
秦皇岛市 | 秦皇岛威卡威汽车零部件有限公司 | 367汽车零部件及配件制造 | 2020-11-09 | 挤出硫化排口(DA004) | 83 | 硫化氢 | 0.0029 | kg/h | 0.33 |  | 否
秦皇岛市 | 秦皇岛威卡威汽车零部件有限公司 | 367汽车零部件及配件制造 | 2020-11-09 | 挤出硫化排口(DA004) | 83 | 氮氧化物 | <3 | mg/m3 | 300 |  | 否
秦皇岛市 | 秦皇岛威卡威汽车零部件有限公司 | 367汽车零部件及配件制造 | 2020-11-09 | 电泳高光排口(DA001) | 85 | 非甲烷总烃 | 1.71 | mg/m3 | 50 |  | 否
秦皇岛市 | 秦皇岛威卡威汽车零部件有限公司 | 367汽车零部件及配件制造 | 2020-11-09 | 植绒固化排口(DA006) | 88 | 颗粒物 | 3.3 | mg/m3 | 12 |  | 否
秦皇岛市 | 秦皇岛中德实业有限公司 | 3360金属表面处理及热处理加工 | 2020-11-16 | 小喷砂机排气筒(DA001) | 90 | 颗粒物 | 25.1 | mg/m3 | 120 |  | 否
秦皇岛市 | 秦皇岛中德实业有限公司 | 3360金属表面处理及热处理加工 | 2020-11-16 | 电解房排气筒(DA002) | 90 | 硫酸雾 | 4.94 | mg/m3 | 45 |  | 否
秦皇岛市 | 秦皇岛发电有限责任公司 | 4411火力发电 | 2020-11-26 | #1#2机组出口(01) | 75 | 氮氧化物 | 24 | mg/m3 | 50 |  | 否
秦皇岛市 | 秦皇岛发电有限责任公司 | 4411火力发电 | 2020-11-26 | #1#2机组出口(01) | 75 | 烟气黑度 | 1 | mg/m3 | 1 |  | 否
秦皇岛市 | 秦皇岛发电有限责任公司 | 4411火力发电 | 2020-11-26 | #1#2机组出口(01) | 75 | 颗粒物 | <20 | mg/m3 | 10 |  | 否
秦皇岛市 | 秦皇岛发电有限责任公司 | 4411火力发电 | 2020-11-26 | #1#2机组出口(01) | 75 | 氨 | 1.88 | mg/m3 | 2.3 |  | 否
秦皇岛市 | 秦皇岛发电有限责任公司 | 4411火力发电 | 2020-11-26 | #1#2机组出口(01) | 75 | 二氧化硫 | <3 | mg/m3 | 35 |  | 否
秦皇岛市 | 秦皇岛发电有限责任公司 | 4411火力发电 | 2020-11-27 | #3机组出口(#3机组出口) | 100 | 二氧化硫 | <3 | mg/m3 | 35 |  | 否
秦皇岛市 | 秦皇岛发电有限责任公司 | 4411火力发电 | 2020-11-27 | #3机组出口(#3机组出口) | 100 | 烟气黑度 | 1 | mg/m3 | 1 |  | 否
秦皇岛市 | 秦皇岛发电有限责任公司 | 4411火力发电 | 2020-11-27 | #3机组出口(#3机组出口) | 100 | 氮氧化物 | 20 | mg/m3 | 50 |  | 否
秦皇岛市 | 秦皇岛发电有限责任公司 | 4411火力发电 | 2020-11-27 | #4机组出口(03) | 100 | 氮氧化物 | 22 | mg/m3 | 50 |  | 否
秦皇岛市 | 秦皇岛发电有限责任公司 | 4411火力发电 | 2020-11-27 | #4机组出口(03) | 100 | 二氧化硫 | <3 | mg/m3 | 35 |  | 否
秦皇岛市 | 秦皇岛发电有限责任公司 | 4411火力发电 | 2020-11-27 | #4机组出口(03) | 100 | 颗粒物 | <20 | mg/m3 | 10 |  | 否
秦皇岛市 | 秦皇岛发电有限责任公司 | 4411火力发电 | 2020-11-27 | #4机组出口(03) | 100 | 氨 | 1.09 | mg/m3 | 2.3 |  | 否
秦皇岛市 | 秦皇岛发电有限责任公司 | 4411火力发电 | 2020-11-27 | #4机组出口(03) | 100 | 烟气黑度 | 1 | mg/m3 | 1 |  | 否
秦皇岛市 | 秦皇岛发电有限责任公司 | 4411火力发电 | 2020-11-27 | #3机组出口(#3机组出口) | 100 | 颗粒物 | <20 | mg/m3 | 10 |  | 否
秦皇岛市 | 秦皇岛发电有限责任公司 | 4411火力发电 | 2020-11-27 | #3机组出口(#3机组出口) | 100 | 氨 | 1.49 | mg/m3 | 2.3 |  | 否
秦皇岛市 | 秦皇岛秦热发电有限责任公司 | 4411火力发电 | 2020-11-25 | 5#机组出口(DA001) | 75 | 氮氧化物 | 16 | mg/m3 | 50 |  | 否
秦皇岛市 | 秦皇岛秦热发电有限责任公司 | 4411火力发电 | 2020-11-25 | 5#机组出口(DA001) | 75 | 氨 | 0.87 | mg/m3 | 7.6 |  | 否
秦皇岛市 | 秦皇岛秦热发电有限责任公司 | 4411火力发电 | 2020-11-25 | 5#机组出口(DA001) | 75 | 颗粒物 | <20 | mg/m3 | 10 |  | 否
秦皇岛市 | 秦皇岛秦热发电有限责任公司 | 4411火力发电 | 2020-11-25 | 5#机组出口(DA001) | 75 | 烟气黑度 | 1 | mg/m3 | 1 |  | 否
秦皇岛市 | 秦皇岛秦热发电有限责任公司 | 4411火力发电 | 2020-11-25 | 5#机组出口(DA001) | 75 | 二氧化硫 | <3 | mg/m3 | 35 |  | 否
秦皇岛市 | 秦皇岛秦热发电有限责任公司 | 4411火力发电 | 2020-11-26 | 6#机组出口(DA001) | 75 | 二氧化硫 | <3 | mg/m3 | 35 |  | 否
秦皇岛市 | 秦皇岛秦热发电有限责任公司 | 4411火力发电 | 2020-11-26 | 6#机组出口(DA001) | 75 | 烟尘 | <20 | mg/m3 | 10 |  | 否
秦皇岛市 | 秦皇岛秦热发电有限责任公司 | 4411火力发电 | 2020-11-26 | 6#机组出口(DA001) | 75 | 氮氧化物 | 14 | mg/m3 | 50 |  | 否
秦皇岛市 | 秦皇岛秦热发电有限责任公司 | 4411火力发电 | 2020-11-26 | 6#机组出口(DA001) | 75 | 氨 | 1.25 | mg/m3 | 7.6 |  | 否
秦皇岛市 | 秦皇岛秦热发电有限责任公司 | 4411火力发电 | 2020-11-26 | 6#机组出口(DA001) | 75 | 烟气黑度 | 1 | mg/m3 | 1 |  | 否
秦皇岛市 | 秦皇岛旭宇树脂有限公司 | 2651初级形态塑料及合成树脂制造 | 2020-08-23 | 废气监测点3(DA002) |  | 苯 | 0.0090 | mg/m3 | 4 |  | 否
秦皇岛市 | 秦皇岛旭宇树脂有限公司 | 2651初级形态塑料及合成树脂制造 | 2020-08-23 | 废气监测点3(DA002) |  | 甲苯与二甲苯合计 | 0.0098 | mg/m3 | 30 |  | 否
秦皇岛市 | 秦皇岛旭宇树脂有限公司 | 2651初级形态塑料及合成树脂制造 | 2020-08-23 | 废气排放口(DA001) |  | 苯乙烯 | <0.0015 | mg/m3 | 18 |  | 否
秦皇岛市 | 秦皇岛旭宇树脂有限公司 | 2651初级形态塑料及合成树脂制造 | 2020-08-23 | 废气排放口(DA001) |  | 非甲烷总烃 | 4.23 | mg/m3 | 80 |  | 否
秦皇岛市 | 秦皇岛旭宇树脂有限公司 | 2651初级形态塑料及合成树脂制造 | 2020-08-23 | 废气监测点3(DA002) |  | 挥发性有机物 | 4.10 | mg/m3 | 80 |  | 否
秦皇岛市 | 秦皇岛旭宇树脂有限公司 | 2651初级形态塑料及合成树脂制造 | 2020-08-23 | 废气监测点3(DA002) |  | 苯乙烯 | <0.0015 | mg/m3 | 18 |  | 否
秦皇岛市 | 秦皇岛港股份有限公司 | 5532货运港口 | 2020-12-09 | 废气排放口(DA608) |  | 颗粒物 | 2.5 | mg/m3 | 120 |  | 否
秦皇岛市 | 秦皇岛港股份有限公司 | 5532货运港口 | 2020-12-09 | 废气排放口(DA607) |  | 颗粒物 | 3.7 | mg/m3 | 120 |  | 否
秦皇岛市 | 秦皇岛港股份有限公司 | 5532货运港口 | 2020-12-09 | 废气排放口(DA602) |  | 颗粒物 | 2.7 | mg/m3 | 120 |  | 否
秦皇岛市 | 秦皇岛港股份有限公司 | 5532货运港口 | 2020-12-09 | 废气排放口(DA603) |  | 颗粒物 | 2.4 | mg/m3 | 120 |  | 否
秦皇岛市 | 秦皇岛港股份有限公司 | 5532货运港口 | 2020-12-09 | 废气排放口(DA609) |  | 颗粒物 | 2.8 | mg/m3 | 120 |  | 否
秦皇岛市 | 秦皇岛港股份有限公司 | 5532货运港口 | 2020-12-09 | 废气排放口(DA606) |  | 颗粒物 | 3.1 | mg/m3 | 120 |  | 否
秦皇岛市 | 秦皇岛港股份有限公司 | 5532货运港口 | 2020-12-09 | 废气排放口(DA605) |  | 颗粒物 | 2.2 | mg/m3 | 120 |  | 否
秦皇岛市 | 秦皇岛港股份有限公司 | 5532货运港口 | 2020-12-09 | 废气排放口(DA604) |  | 颗粒物 | 5.4 | mg/m3 | 120 |  | 否
秦皇岛市 | 秦皇岛港股份有限公司 | 5532货运港口 | 2020-12-09 | 废气排放口(DA601) |  | 颗粒物 | 2.3 | mg/m3 | 120 |  | 否
秦皇岛市 | 秦皇岛港股份有限公司 | 5532货运港口 | 2020-12-10 | 废气排放口(DA730) |  | 颗粒物 | 2.5 | mg/m3 | 120 |  | 否
秦皇岛市 | 秦皇岛港股份有限公司 | 5532货运港口 | 2020-12-10 | 废气排放口(DA715) |  | 颗粒物 | 9.6 | mg/m3 | 60 |  | 否
秦皇岛市 | 秦皇岛港股份有限公司 | 5532货运港口 | 2020-12-10 | 废气排放口(DA717) |  | 颗粒物 | 2.5 | mg/m3 | 120 |  | 否
秦皇岛市 | 秦皇岛港股份有限公司 | 5532货运港口 | 2020-12-10 | 废气排放口(DA726) |  | 颗粒物 | 3.4 | mg/m3 | 120 |  | 否
秦皇岛市 | 秦皇岛港股份有限公司 | 5532货运港口 | 2020-12-10 | 废气排放口(DA716) |  | 颗粒物 | 4.2 | mg/m3 | 120 |  | 否
秦皇岛市 | 秦皇岛港股份有限公司 | 5532货运港口 | 2020-12-11 | 废气排放口(DA725) |  | 颗粒物 | 4.7 | mg/m3 | 120 |  | 否
秦皇岛市 | 秦皇岛港股份有限公司 | 5532货运港口 | 2020-12-11 | 废气排放口(DA728) |  | 颗粒物 | 2.3 | mg/m3 | 120 |  | 否
秦皇岛市 | 秦皇岛港股份有限公司 | 5532货运港口 | 2020-12-11 | 废气排放口(DA729) |  | 颗粒物 | 3.0 | mg/m3 | 120 |  | 否
秦皇岛市 | 秦皇岛港股份有限公司 | 5532货运港口 | 2020-12-17 | 废气排放口(DA720) |  | 颗粒物 | 10.5 | mg/m3 | 120 |  | 否
秦皇岛市 | 秦皇岛港股份有限公司 | 5532货运港口 | 2020-12-17 | 废气排放口(DA724) |  | 颗粒物 | 21.0 | mg/m3 | 120 |  | 否
秦皇岛市 | 秦皇岛港股份有限公司 | 5532货运港口 | 2020-12-17 | 废气排放口(DA718) |  | 颗粒物 | 24.6 | mg/m3 | 60 |  | 否
秦皇岛市 | 秦皇岛港股份有限公司 | 5532货运港口 | 2020-12-17 | 废气排放口(DA727) |  | 颗粒物 | 7.7 | mg/m3 | 120 |  | 否
秦皇岛市 | 秦皇岛港股份有限公司 | 5532货运港口 | 2020-12-18 | 废气排放口(DA731) |  | 颗粒物 | 13.4 | mg/m3 | 120 |  | 否
秦皇岛市 | 秦皇岛港股份有限公司 | 5532货运港口 | 2020-12-18 | 废气排放口(DA708) |  | 颗粒物 | 45.1 | mg/m3 | 120 |  | 否
秦皇岛市 | 秦皇岛港股份有限公司 | 5532货运港口 | 2020-12-18 | 废气排放口(DA703) |  | 颗粒物 | 28.5 | mg/m3 | 120 |  | 否
秦皇岛市 | 秦皇岛港股份有限公司 | 5532货运港口 | 2020-12-18 | 废气排放口(DA712) |  | 颗粒物 | 35.5 | mg/m3 | 120 |  | 否
秦皇岛市 | 秦皇岛港股份有限公司 | 5532货运港口 | 2020-12-21 | 废气排放口(DA710) |  | 颗粒物 | 32.2 | mg/m3 | 120 |  | 否
秦皇岛市 | 秦皇岛港股份有限公司 | 5532货运港口 | 2020-12-21 | 废气排放口(DA707) |  | 颗粒物 | 12.3 | mg/m3 | 120 |  | 否
秦皇岛市 | 秦皇岛港股份有限公司 | 5532货运港口 | 2020-12-21 | 废气排放口(DA706) |  | 颗粒物 | 28.1 | mg/m3 | 120 |  | 否
秦皇岛市 | 秦皇岛港股份有限公司 | 5532货运港口 | 2020-12-21 | 废气排放口(DA704) |  | 颗粒物 | 36.8 | mg/m3 | 120 |  | 否
秦皇岛市 | 秦皇岛港股份有限公司 | 5532货运港口 | 2020-12-22 | 废气排放口(DA719) |  | 颗粒物 | 34.7 | mg/m3 | 120 |  | 否
秦皇岛市 | 秦皇岛港股份有限公司 | 5532货运港口 | 2020-12-22 | 废气排放口(DA702) |  | 颗粒物 | 24.1 | mg/m3 | 120 |  | 否
秦皇岛市 | 秦皇岛港股份有限公司 | 5532货运港口 | 2020-12-22 | 废气排放口(DA701) |  | 颗粒物 | 33.5 | mg/m3 | 120 |  | 否
秦皇岛市 | 秦皇岛港股份有限公司 | 5532货运港口 | 2020-12-23 | 废气排放口(DA721) |  | 颗粒物 | 11.4 | mg/m3 | 120 |  | 否
秦皇岛市 | 秦皇岛港股份有限公司 | 5532货运港口 | 2020-12-23 | 废气排放口(DA722) |  | 颗粒物 | 13.6 | mg/m3 | 120 |  | 否
秦皇岛市 | 秦皇岛市信合水泥有限公司 | 3011水泥制造 | 2020-11-23 | DA062-石灰石出库一号(DA062-石灰石出库一号) |  | 颗粒物 | 3.4 | mg/m3 | 10 |  | 否
秦皇岛市 | 秦皇岛市信合水泥有限公司 | 3011水泥制造 | 2020-11-23 | DA061-石灰石地沟废气(DA061-石灰石地沟废气) |  | 颗粒物 | 3.3 | mg/m3 | 10 |  | 否
秦皇岛市 | 秦皇岛市信合水泥有限公司 | 3011水泥制造 | 2020-11-23 | DA069-生料入仓提升机(DA069-生料入仓提升机) |  | 颗粒物 | 3.1 | mg/m3 | 10 |  | 否
秦皇岛市 | 秦皇岛市信合水泥有限公司 | 3011水泥制造 | 2020-11-23 | DA066-原料转运入立磨(DA066-原料转运入立磨) |  | 颗粒物 | 3.2 | mg/m3 | 10 |  | 否
秦皇岛市 | 秦皇岛市信合水泥有限公司 | 3011水泥制造 | 2020-11-23 | DA026-熟料仓下皮带一号(DA026-熟料仓下皮带一号) |  | 颗粒物 | 3.7 | mg/m3 | 10 |  | 否
秦皇岛市 | 秦皇岛市信合水泥有限公司 | 3011水泥制造 | 2020-11-23 | DA071-4.2米水泥磨(DA071-4.2米水泥磨) |  | 颗粒物 | 5.5 | mg/m3 | 10 |  | 否
秦皇岛市 | 秦皇岛市信合水泥有限公司 | 3011水泥制造 | 2020-11-23 | DA029-辊压后提升机出口(DA029-辊压后提升机出口) |  | 颗粒物 | 3.0 | mg/m3 | 10 |  | 否
秦皇岛市 | 秦皇岛市信合水泥有限公司 | 3011水泥制造 | 2020-11-23 | DA070-生料入窑提升机(DA070-生料入窑提升机) |  | 颗粒物 | 3.7 | mg/m3 | 10 |  | 否
秦皇岛市 | 秦皇岛市信合水泥有限公司 | 3011水泥制造 | 2020-11-23 | DA003-煤仓废气 |  | 颗粒物 | 2.7 | mg/m3 | 10 |  | 否
秦皇岛市 | 秦皇岛市信合水泥有限公司 | 3011水泥制造 | 2020-11-23 | DA065-原料调配仓下(DA065-原料调配仓下) |  | 颗粒物 | 4.0 | mg/m3 | 10 |  | 否
秦皇岛市 | 秦皇岛市信合水泥有限公司 | 3011水泥制造 | 2020-11-23 | DA030-水泥磨头仓皮带废气(DA030-水泥磨头仓皮带废气) |  | 颗粒物 | 3.2 | mg/m3 | 10 |  | 否
秦皇岛市 | 秦皇岛市信合水泥有限公司 | 3011水泥制造 | 2020-11-23 | DA021-熟料装载机（散装机）(DA021-熟料装载机（散装机）) |  | 颗粒物 | 3.7 | mg/m3 | 10 |  | 否
秦皇岛市 | 秦皇岛市信合水泥有限公司 | 3011水泥制造 | 2020-11-23 | DA001-原料调配仓顶一号 |  | 颗粒物 | 4.0 | mg/m3 | 10 |  | 否
秦皇岛市 | 秦皇岛市信合水泥有限公司 | 3011水泥制造 | 2020-11-23 | DA020-煤磨废气（和选粉机共用）(DA020-煤磨废气（和选粉机共用）) |  | 颗粒物 | 3.4 | mg/m3 | 10 |  | 否
秦皇岛市 | 秦皇岛市信合水泥有限公司 | 3011水泥制造 | 2020-11-23 | DA067-生料皮带机一号(DA067-生料皮带机一号) |  | 颗粒物 | 3.6 | mg/m3 | 10 |  | 否
秦皇岛市 | 秦皇岛市信合水泥有限公司 | 3011水泥制造 | 2020-11-23 | DA027-熟料仓下皮带二号(DA027-熟料仓下皮带二号) |  | 颗粒物 | 3.6 | mg/m3 | 10 |  | 否
秦皇岛市 | 秦皇岛市信合水泥有限公司 | 3011水泥制造 | 2020-11-24 | DA068-生料皮带机二号(DA068-生料皮带机二号) |  | 颗粒物 | 3.3 | mg/m3 | 10 |  | 否
秦皇岛市 | 秦皇岛市信合水泥有限公司 | 3011水泥制造 | 2020-11-24 | DA055 一线矿渣 库布袋除尘器 净化后采样口(DA001) |  | 颗粒物 | 3.1 | mg/m3 | 10 |  | 否
秦皇岛市 | 秦皇岛市信合水泥有限公司 | 3011水泥制造 | 2020-11-24 | DA028-熟料提升机出口(DA028-熟料提升机出口) |  | 颗粒物 | 3.3 | mg/m3 | 10 |  | 否
秦皇岛市 | 秦皇岛市信合水泥有限公司 | 3011水泥制造 | 2020-11-24 | DA033 3.8 米水泥 磨皮带转运站 33 布袋除尘器 净化后采样口(DA001) |  | 颗粒物 | 3.4 | mg/m3 | 10 |  | 否
秦皇岛市 | 秦皇岛市信合水泥有限公司 | 3011水泥制造 | 2020-11-24 | DA018-主机均化仓四号(DA018-主机均化仓四号) |  | 颗粒物 | 3.6 | mg/m3 | 10 |  | 否
秦皇岛市 | 秦皇岛市信合水泥有限公司 | 3011水泥制造 | 2020-11-24 | DA050 二线熟料 称 50 布袋除尘器 净化后采样口(DA001) |  | 颗粒物 | 3.1 | mg/m3 | 10 |  | 否
秦皇岛市 | 秦皇岛市信合水泥有限公司 | 3011水泥制造 | 2020-11-24 | DA002-生料均化库顶(DA002-生料均化库顶) |  | 颗粒物 | 3.1 | mg/m3 | 10 |  | 否
秦皇岛市 | 秦皇岛市信合水泥有限公司 | 3011水泥制造 | 2020-11-24 | DA004-熟料仓顶废气 |  | 颗粒物 | 3.3 | mg/m3 | 10 |  | 否
秦皇岛市 | 秦皇岛市信合水泥有限公司 | 3011水泥制造 | 2020-11-24 | DA056-石膏废气(DA056-石膏废气) |  | 颗粒物 | 3.8 | mg/m3 | 10 |  | 否
秦皇岛市 | 秦皇岛市信合水泥有限公司 | 3011水泥制造 | 2020-11-24 | DA012-原料调配仓顶二号(DA012-原料调配仓顶二号) |  | 颗粒物 | 3.5 | mg/m3 | 10 |  | 否
秦皇岛市 | 秦皇岛市信合水泥有限公司 | 3011水泥制造 | 2020-11-24 | DA004一线熟料仓4布袋除尘器净化后采样口(DA001) |  | 颗粒物 | 3.3 | mg/m3 | 10 |  | 否
秦皇岛市 | 秦皇岛市信合水泥有限公司 | 3011水泥制造 | 2020-11-24 | DA032-水泥入仓提升机(DA032-水泥入仓提升机) |  | 颗粒物 | 3.1 | mg/m3 | 10 |  | 否
秦皇岛市 | 秦皇岛市信合水泥有限公司 | 3011水泥制造 | 2020-11-24 | DA058 一线生料 磨 58 布袋除尘器(DA001) |  | 颗粒物 | 3.1 | mg/m3 | 10 |  | 否
秦皇岛市 | 秦皇岛市信合水泥有限公司 | 3011水泥制造 | 2020-11-24 | DA022-熟料散装机废气(DA022-熟料散装机废气) |  | 颗粒物 | 4.9 | mg/m3 | 10 |  | 否
秦皇岛市 | 秦皇岛市信合水泥有限公司 | 3011水泥制造 | 2020-11-24 | DA063 一线输送 皮带布袋除尘器(DA001) |  | 颗粒物 | 4.3 | mg/m3 | 10 |  | 否
秦皇岛市 | 秦皇岛市信合水泥有限公司 | 3011水泥制造 | 2020-11-24 | DA057-熟料收尘器(DA057-熟料收尘器) |  | 颗粒物 | 3.1 | mg/m3 | 10 |  | 否
秦皇岛市 | 秦皇岛市信合水泥有限公司 | 3011水泥制造 | 2020-11-24 | DA019-辊压机出口(DA019-辊压机出口) |  | 颗粒物 | 5.1 | mg/m3 | 10 |  | 否
秦皇岛市 | 秦皇岛市信合水泥有限公司 | 3011水泥制造 | 2020-11-24 | DA005-粉煤灰、矿粉仓(DA005-粉煤灰、矿粉仓) |  | 颗粒物 | 3.2 | mg/m3 | 10 |  | 否
秦皇岛市 | 秦皇岛市信合水泥有限公司 | 3011水泥制造 | 2020-11-25 | DA075 一线页岩 锤式破碎机 布袋除尘器(DA001) |  | 颗粒物 | 3.6 | mg/m3 | 10 |  | 否
秦皇岛市 | 秦皇岛市信合水泥有限公司 | 3011水泥制造 | 2020-11-25 | DA007-散装水泥仓顶二号(DA007-散装水泥仓顶二号) |  | 颗粒物 | 3.2 | mg/m3 | 10 |  | 否
秦皇岛市 | 秦皇岛市信合水泥有限公司 | 3011水泥制造 | 2020-11-25 | DA074 一线页岩 鄂式破碎机 布袋除尘器(DA001) |  | 颗粒物 | 3.6 | mg/m3 | 10 |  | 否
秦皇岛市 | 秦皇岛市信合水泥有限公司 | 3011水泥制造 | 2020-11-25 | DA014-水泥均化仓二号(DA014-水泥均化仓二号) |  | 颗粒物 | 3.5 | mg/m3 | 10 |  | 否
秦皇岛市 | 秦皇岛市信合水泥有限公司 | 3011水泥制造 | 2020-11-25 | DA015-水泥均化仓三号(DA015-水泥均化仓三号) |  | 颗粒物 | 3.2 | mg/m3 | 10 |  | 否
秦皇岛市 | 秦皇岛市信合水泥有限公司 | 3011水泥制造 | 2020-11-25 | DA013-水泥均化仓一号(DA013-水泥均化仓一号) |  | 颗粒物 | 3.2 | mg/m3 | 10 |  | 否
秦皇岛市 | 秦皇岛市信合水泥有限公司 | 3011水泥制造 | 2020-11-25 | DA006 一线散装 水泥仓一号 6 布袋除尘器 净化后采样口(DA001) |  | 颗粒物 | 3.3 | mg/m3 | 10 |  | 否
秦皇岛市 | 秦皇岛市信合水泥有限公司 | 3011水泥制造 | 2020-11-25 | DA025-水泥包装机二号(DA025-水泥包装机二号) |  | 颗粒物 | 3.2 | mg/m3 | 10 |  | 否
秦皇岛市 | 秦皇岛市信合水泥有限公司 | 3011水泥制造 | 2020-11-25 | DA052-水泥入仓提升机二号(DA052-水泥入仓提升机二号) |  | 颗粒物 | 3.2 | mg/m3 | 10 |  | 否
秦皇岛市 | 秦皇岛市信合水泥有限公司 | 3011水泥制造 | 2020-11-25 | DA024 一线包装 机 24 布袋除尘器 净化后采样口(DA001) |  | 颗粒物 | 3.4 | mg/m3 | 10 |  | 否
秦皇岛市 | 秦皇岛市信合水泥有限公司 | 3011水泥制造 | 2020-11-25 | DA051-水泥入仓提升机一号(DA051-水泥入仓提升机一号) |  | 颗粒物 | 3.3 | mg/m3 | 10 |  | 否
秦皇岛市 | 秦皇岛市信合水泥有限公司 | 3011水泥制造 | 2020-11-25 | DA006-散装水泥仓顶一号(DA006-散装水泥仓顶一号) |  | 颗粒物 | 3.3 | mg/m3 | 10 |  | 否
秦皇岛市 | 秦皇岛市信合水泥有限公司 | 3011水泥制造 | 2020-11-25 | DA016-水泥均化仓四号(DA016-水泥均化仓四号) |  | 颗粒物 | 3.4 | mg/m3 | 10 |  | 否
秦皇岛市 | 秦皇岛市信合水泥有限公司 | 3011水泥制造 | 2020-11-30 | DA072-石灰石破碎(DA072-石灰石破碎) |  | 颗粒物 | 3.3 | mg/m3 | 10 |  | 否
秦皇岛市 | 秦皇岛市信合水泥有限公司 | 3011水泥制造 | 2020-11-30 | DA049-熟料散装机废气(DA049-熟料散装机废气) |  | 颗粒物 | 3.1 | mg/m3 | 10 |  | 否
秦皇岛市 | 秦皇岛市信合水泥有限公司 | 3011水泥制造 | 2020-11-30 | DA046-生料入窑提升机二号(DA046-生料入窑提升机二号) |  | 颗粒物 | 3.2 | mg/m3 | 10 |  | 否
秦皇岛市 | 秦皇岛市信合水泥有限公司 | 3011水泥制造 | 2020-11-30 | DA044-生料入库提升机(DA044-生料入库提升机) |  | 颗粒物 | 2.7 | mg/m3 | 10 |  | 否
秦皇岛市 | 秦皇岛市信合水泥有限公司 | 3011水泥制造 | 2020-11-30 | DA073-煤粉仓(DA073-煤粉仓) |  | 颗粒物 | 3.5 | mg/m3 | 10 |  | 否
秦皇岛市 | 秦皇岛市信合水泥有限公司 | 3011水泥制造 | 2020-11-30 | DA064-200米皮带机(DA064-200米皮带机) |  | 颗粒物 | 3.6 | mg/m3 | 10 |  | 否
秦皇岛市 | 秦皇岛市信合水泥有限公司 | 3011水泥制造 | 2020-11-30 | DA034-生料均化库顶(DA034-生料均化库顶) |  | 颗粒物 | 2.2 | mg/m3 | 10 |  | 否
秦皇岛市 | 秦皇岛市信合水泥有限公司 | 3011水泥制造 | 2020-11-30 | DA053-石灰石破碎(DA053-石灰石破碎) |  | 颗粒物 | 3.5 | mg/m3 | 10 |  | 否
秦皇岛市 | 秦皇岛市信合水泥有限公司 | 3011水泥制造 | 2020-11-30 | DA045-生料入窑提升机一号(DA045-生料入窑提升机一号) |  | 颗粒物 | 3.6 | mg/m3 | 10 |  | 否
秦皇岛市 | 秦皇岛市信合水泥有限公司 | 3011水泥制造 | 2020-11-30 | DA035-煤磨大除尘器(DA035-煤磨大除尘器) |  | 颗粒物 | 3.3 | mg/m3 | 10 |  | 否
秦皇岛市 | 秦皇岛市信合水泥有限公司 | 3011水泥制造 | 2020-11-30 | DA047-篦冷机地沟废气(DA047-篦冷机地沟废气) |  | 颗粒物 | 3.7 | mg/m3 | 10 |  | 否
秦皇岛市 | 秦皇岛市信合水泥有限公司 | 3011水泥制造 | 2020-12-04 | DA054-一线窑尾(DA007-散装水泥仓顶二号) |  | 氮氧化物 | 58 | mg/m3 | 260 |  | 否
秦皇岛市 | 秦皇岛市信合水泥有限公司 | 3011水泥制造 | 2020-12-04 | DA054-一线窑尾(DA007-散装水泥仓顶二号) |  | 二氧化硫 | <3.9 | mg/m3 | 50 |  | 否
秦皇岛市 | 秦皇岛市信合水泥有限公司 | 3011水泥制造 | 2020-12-04 | DA054-一线窑尾(DA007-散装水泥仓顶二号) |  | 颗粒物 | 3.6 | mg/m3 | 20 |  | 否
秦皇岛市 | 秦皇岛市信合水泥有限公司 | 3011水泥制造 | 2020-12-08 | DA009-原料调配仓顶二号(DA009-原料调配仓顶二号) |  | 颗粒物 | 3.7 | mg/m3 | 10 |  | 否
秦皇岛市 | 秦皇岛市信合水泥有限公司 | 3011水泥制造 | 2020-12-08 | DA011-原料调配仓顶四号(DA011-原料调配仓顶四号) |  | 颗粒物 | 3.4 | mg/m3 | 10 |  | 否
秦皇岛市 | 秦皇岛市信合水泥有限公司 | 3011水泥制造 | 2020-12-08 | DA041-原煤页岩转运(DA041-原煤页岩转运) |  | 颗粒物 | 3.2 | mg/m3 | 10 |  | 否
秦皇岛市 | 秦皇岛市信合水泥有限公司 | 3011水泥制造 | 2020-12-08 | DA039-原料转运三号(DA039-原料转运三号) |  | 颗粒物 | 3.2 | mg/m3 | 10 |  | 否
秦皇岛市 | 秦皇岛市信合水泥有限公司 | 3011水泥制造 | 2020-12-08 | DA010-原料调配仓顶三号(DA010-原料调配仓顶三号) |  | 颗粒物 | 3.6 | mg/m3 | 10 |  | 否
秦皇岛市 | 秦皇岛市信合水泥有限公司 | 3011水泥制造 | 2020-12-08 | DA037-原料转运一号(DA037-原料转运一号) |  | 颗粒物 | 3.2 | mg/m3 | 10 |  | 否
秦皇岛市 | 秦皇岛市信合水泥有限公司 | 3011水泥制造 | 2020-12-08 | DA043-长库入料转运(DA043-长库入料转运) |  | 颗粒物 | 3.3 | mg/m3 | 10 |  | 否
秦皇岛市 | 秦皇岛市信合水泥有限公司 | 3011水泥制造 | 2020-12-08 | DA038-原料转运二号(DA038-原料转运二号) |  | 颗粒物 | 3.1 | mg/m3 | 10 |  | 否
秦皇岛市 | 秦皇岛市信合水泥有限公司 | 3011水泥制造 | 2020-12-08 | DA008-原料调配仓顶一号(DA008-原料调配仓顶一号) |  | 颗粒物 | 3.7 | mg/m3 | 10 |  | 否
秦皇岛市 | 秦皇岛市信合水泥有限公司 | 3011水泥制造 | 2020-12-08 | DA060-页岩原煤转运(DA060-页岩原煤转运) |  | 颗粒物 | 3.5 | mg/m3 | 10 |  | 否
秦皇岛市 | 秦皇岛市信合水泥有限公司 | 3011水泥制造 | 2020-12-08 | DA042-原煤转运(DA042-原煤转运) |  | 颗粒物 | 3.5 | mg/m3 | 10 |  | 否
秦皇岛市 | 秦皇岛市信合水泥有限公司 | 3011水泥制造 | 2020-12-08 | DA040-原料转运四号(DA040-原料转运四号) |  | 颗粒物 | 3.1 | mg/m3 | 10 |  | 否
秦皇岛市 | 秦皇岛市徐山口危险废物处理有限公司 | 7724危险废物治理 | 2020-11-21 | 焚烧炉1# 布袋除尘器+SNCR净化后采样口(FQ0001) |  | 二噁英类 | 0.051 | TEQ ng/m3 | 0.5 |  | 否
秦皇岛市 | 秦皇岛市徐山口危险废物处理有限公司 | 7724危险废物治理 | 2020-11-21 | 危险废物焚烧炉2#布袋除尘器+SNCR+急冷+喷淋塔(FQ0001) |  | 二噁英类 | 0.082 | TEQ ng/m3 | 0.5 |  | 否
秦皇岛市 | 中节能（秦皇岛）环保能源有限公司 | 4417-1生物质能发电-生活垃圾焚烧发电 | 2020-11-19 | 1#焚烧炉(DA001) |  | 二噁英类 | 0.0072 | ng-TEQ/m3 | 0.1 |  | 否
秦皇岛市 | 中节能（秦皇岛）环保能源有限公司 | 4417-1生物质能发电-生活垃圾焚烧发电 | 2020-11-19 | 2#焚烧炉(DA001) |  | 二噁英类 | 0.0056 | ng-TEQ/m3 | 0.1 |  | 否

## 土壤
2020年4季度土壤重点排污单位监督性监测结果
设区市 | 企业名称 | 行业类型 | 监测日期 | 监测点 | 监测项目 | 排放浓度 | 单位 | 上限 | 下限 | 是否超标 | 超标倍数
秦皇岛市 | 奥科宁克（秦皇岛）铝业有限公司 | 铝压延加工 | 2020-10-13 | 厂界南 | α-六六六 | <0.000049 | mg/KG | 0.3 |  | 否
秦皇岛市 | 奥科宁克（秦皇岛）铝业有限公司 | 铝压延加工 | 2020-10-20 | 厂界西 | α-六六六 | <0.000049 | mg/KG | 0.3 |  | 否
秦皇岛市 | 奥科宁克（秦皇岛）铝业有限公司 | 铝压延加工 | 2020-10-20 | 厂界西 | p，p’-滴滴滴 | <0.00048 | mg/KG | 7.1 |  | 否
秦皇岛市 | 奥科宁克（秦皇岛）铝业有限公司 | 铝压延加工 | 2020-10-20 | 厂界北 | p，p’-滴滴滴 | <0.00048 | mg/KG | 7.1 |  | 否
秦皇岛市 | 奥科宁克（秦皇岛）铝业有限公司 | 铝压延加工 | 2020-10-20 | 厂界东 | 铅 | 21.8 | mg/KG | 800 |  | 否
秦皇岛市 | 奥科宁克（秦皇岛）铝业有限公司 | 铝压延加工 | 2020-10-20 | 厂界西 | 滴滴涕 | <0.003385 | mg/KG | 6.7 |  | 否
秦皇岛市 | 奥科宁克（秦皇岛）铝业有限公司 | 铝压延加工 | 2020-10-20 | 厂界西 | β-六六六 | <0.000080 | mg/KG | 0.92 |  | 否
秦皇岛市 | 奥科宁克（秦皇岛）铝业有限公司 | 铝压延加工 | 2020-10-20 | 厂界西 | γ-六六六 | <0.000074 | mg/KG | 1.9 |  | 否
秦皇岛市 | 奥科宁克（秦皇岛）铝业有限公司 | 铝压延加工 | 2020-10-20 | 厂界南 | 铅 | 20.6 | mg/KG | 800 |  | 否
秦皇岛市 | 奥科宁克（秦皇岛）铝业有限公司 | 铝压延加工 | 2020-10-20 | 厂界南 | pH值 | 7.86 | 无量纲 |  |  | 否
秦皇岛市 | 奥科宁克（秦皇岛）铝业有限公司 | 铝压延加工 | 2020-10-20 | 厂界东 | γ-六六六 | <0.000074 | mg/KG | 1.9 |  | 否
秦皇岛市 | 奥科宁克（秦皇岛）铝业有限公司 | 铝压延加工 | 2020-10-20 | 厂界西 | p，p’-滴滴伊 | <0.00017 | mg/KG | 7.0 |  | 否
秦皇岛市 | 奥科宁克（秦皇岛）铝业有限公司 | 铝压延加工 | 2020-10-20 | 厂界西 | pH值 | 7.94 | 无量纲 |  |  | 否
秦皇岛市 | 奥科宁克（秦皇岛）铝业有限公司 | 铝压延加工 | 2020-10-20 | 厂界西 | 汞 | 0.265 | mg/KG | 38 |  | 否
秦皇岛市 | 奥科宁克（秦皇岛）铝业有限公司 | 铝压延加工 | 2020-10-20 | 厂界西 | 铅 | 23.6 | mg/KG | 800 |  | 否
秦皇岛市 | 奥科宁克（秦皇岛）铝业有限公司 | 铝压延加工 | 2020-10-20 | 厂界西 | 镉 | 0.14 | mg/KG | 65 |  | 否
秦皇岛市 | 奥科宁克（秦皇岛）铝业有限公司 | 铝压延加工 | 2020-10-20 | 厂界南 | p，p’-滴滴伊 | <0.00017 | mg/KG | 7.0 |  | 否
秦皇岛市 | 奥科宁克（秦皇岛）铝业有限公司 | 铝压延加工 | 2020-10-20 | 厂界北 | γ-六六六 | <0.000074 | mg/KG | 1.9 |  | 否
秦皇岛市 | 奥科宁克（秦皇岛）铝业有限公司 | 铝压延加工 | 2020-10-20 | 厂界北 | 砷 | 2.26 | mg/KG | 60 |  | 否
秦皇岛市 | 奥科宁克（秦皇岛）铝业有限公司 | 铝压延加工 | 2020-10-20 | 厂界东 | 镍 | 26 | mg/KG | 900 |  | 否
秦皇岛市 | 奥科宁克（秦皇岛）铝业有限公司 | 铝压延加工 | 2020-10-20 | 厂界南 | β-六六六 | <0.000080 | mg/KG | 0.92 |  | 否
秦皇岛市 | 奥科宁克（秦皇岛）铝业有限公司 | 铝压延加工 | 2020-10-20 | 厂界南 | 镍 | 35 | mg/KG | 900 |  | 否
秦皇岛市 | 奥科宁克（秦皇岛）铝业有限公司 | 铝压延加工 | 2020-10-20 | 厂界北 | p，p’-滴滴伊 | <0.00017 | mg/KG | 7.0 |  | 否
秦皇岛市 | 奥科宁克（秦皇岛）铝业有限公司 | 铝压延加工 | 2020-10-20 | 厂界北 | 镉 | 0.16 | mg/KG | 65 |  | 否
秦皇岛市 | 奥科宁克（秦皇岛）铝业有限公司 | 铝压延加工 | 2020-10-20 | 厂界北 | 铬 | <0.5 | mg/KG | 5.7 |  | 否
秦皇岛市 | 奥科宁克（秦皇岛）铝业有限公司 | 铝压延加工 | 2020-10-20 | 厂界西 | 镍 | 26 | mg/KG | 900 |  | 否
秦皇岛市 | 奥科宁克（秦皇岛）铝业有限公司 | 铝压延加工 | 2020-10-20 | 厂界北 | β-六六六 | <0.000080 | mg/KG | 0.92 |  | 否
秦皇岛市 | 奥科宁克（秦皇岛）铝业有限公司 | 铝压延加工 | 2020-10-20 | 厂界北 | 铅 | 26.3 | mg/KG | 800 |  | 否
秦皇岛市 | 奥科宁克（秦皇岛）铝业有限公司 | 铝压延加工 | 2020-10-20 | 厂界北 | α-六六六 | <0.000048 | mg/KG | 0.3 |  | 否
秦皇岛市 | 奥科宁克（秦皇岛）铝业有限公司 | 铝压延加工 | 2020-10-20 | 厂界东 | 汞 | 0.205 | mg/KG | 38 |  | 否
秦皇岛市 | 奥科宁克（秦皇岛）铝业有限公司 | 铝压延加工 | 2020-10-20 | 厂界南 | 砷 | 9.37 | mg/KG | 60 |  | 否
秦皇岛市 | 奥科宁克（秦皇岛）铝业有限公司 | 铝压延加工 | 2020-10-20 | 厂界南 | p，p’-滴滴滴 | <0.00048 | mg/KG | 7.1 |  | 否
秦皇岛市 | 奥科宁克（秦皇岛）铝业有限公司 | 铝压延加工 | 2020-10-20 | 厂界东 | p，p’-滴滴滴 | <0.00048 | mg/KG | 7.1 |  | 否
秦皇岛市 | 奥科宁克（秦皇岛）铝业有限公司 | 铝压延加工 | 2020-10-20 | 厂界东 | 铜 | 23 | mg/KG | 18000 |  | 否
秦皇岛市 | 奥科宁克（秦皇岛）铝业有限公司 | 铝压延加工 | 2020-10-20 | 厂界北 | pH值 | 8.12 | 无量纲 |  |  | 否
秦皇岛市 | 奥科宁克（秦皇岛）铝业有限公司 | 铝压延加工 | 2020-10-20 | 厂界南 | 滴滴涕 | <0.003385 | mg/KG | 6.7 |  | 否
秦皇岛市 | 奥科宁克（秦皇岛）铝业有限公司 | 铝压延加工 | 2020-10-20 | 厂界南 | 镉 | 0.22 | mg/KG | 65 |  | 否
秦皇岛市 | 奥科宁克（秦皇岛）铝业有限公司 | 铝压延加工 | 2020-10-20 | 厂界东 | pH值 | 8.37 | 无量纲 |  |  | 否
秦皇岛市 | 奥科宁克（秦皇岛）铝业有限公司 | 铝压延加工 | 2020-10-20 | 厂界东 | 砷 | 3.06 | mg/KG | 60 |  | 否
秦皇岛市 | 奥科宁克（秦皇岛）铝业有限公司 | 铝压延加工 | 2020-10-20 | 厂界东 | α-六六六 | <0.000049 | mg/KG | 0.3 |  | 否
秦皇岛市 | 奥科宁克（秦皇岛）铝业有限公司 | 铝压延加工 | 2020-10-20 | 厂界北 | 镍 | 34 | mg/KG | 900 |  | 否
秦皇岛市 | 奥科宁克（秦皇岛）铝业有限公司 | 铝压延加工 | 2020-10-20 | 厂界东 | 铬（六价） | <0.5 | mg/KG | 5.7 |  | 否
秦皇岛市 | 奥科宁克（秦皇岛）铝业有限公司 | 铝压延加工 | 2020-10-20 | 厂界西 | 砷 | 1.44 | mg/KG | 60 |  | 否
秦皇岛市 | 奥科宁克（秦皇岛）铝业有限公司 | 铝压延加工 | 2020-10-20 | 厂界南 | γ-六六六 | <0.000074 | mg/KG | 1.9 |  | 否
秦皇岛市 | 奥科宁克（秦皇岛）铝业有限公司 | 铝压延加工 | 2020-10-20 | 厂界南 | 汞 | 0.228 | mg/KG | 38 |  | 否
秦皇岛市 | 奥科宁克（秦皇岛）铝业有限公司 | 铝压延加工 | 2020-10-20 | 厂界南 | 铜 | 43 | mg/KG | 18000 |  | 否
秦皇岛市 | 奥科宁克（秦皇岛）铝业有限公司 | 铝压延加工 | 2020-10-20 | 厂界南 | 铬 | <0.5 | mg/KG | 5.7 |  | 否
秦皇岛市 | 奥科宁克（秦皇岛）铝业有限公司 | 铝压延加工 | 2020-10-20 | 厂界东 | β-六六六 | <0.000080 | mg/KG | 0.92 |  | 否
秦皇岛市 | 奥科宁克（秦皇岛）铝业有限公司 | 铝压延加工 | 2020-10-20 | 厂界北 | 汞 | 0.210 | mg/KG | 38 |  | 否
秦皇岛市 | 奥科宁克（秦皇岛）铝业有限公司 | 铝压延加工 | 2020-10-20 | 厂界北 | 铜 | 34 | mg/KG | 18000 |  | 否
秦皇岛市 | 奥科宁克（秦皇岛）铝业有限公司 | 铝压延加工 | 2020-10-20 | 厂界北 | 滴滴涕 | <0.003385 | mg/KG | 6.7 |  | 否
秦皇岛市 | 奥科宁克（秦皇岛）铝业有限公司 | 铝压延加工 | 2020-10-20 | 厂界东 | 滴滴涕 | <0.003385 | mg/KG | 6.7 |  | 否
秦皇岛市 | 奥科宁克（秦皇岛）铝业有限公司 | 铝压延加工 | 2020-10-20 | 厂界东 | 镉 | 0.15 | mg/KG | 65 |  | 否
秦皇岛市 | 奥科宁克（秦皇岛）铝业有限公司 | 铝压延加工 | 2020-10-20 | 厂界东 | p，p’-滴滴伊 | <0.00017 | mg/KG | 7.0 |  | 否
秦皇岛市 | 奥科宁克（秦皇岛）铝业有限公司 | 铝压延加工 | 2020-10-20 | 厂界西 | 铜 | 30 | mg/KG | 18000 |  | 否
秦皇岛市 | 奥科宁克（秦皇岛）铝业有限公司 | 铝压延加工 | 2020-10-20 | 厂界西 | 铬 | <0.5 | mg/KG | 5.7 |  | 否
秦皇岛市 | 秦皇岛港股份有限公司 | 货运港口 | 2020-10-20 | 西港区东 | 铬（六价） | <0.5 | mg/KG | 5.7 |  | 否
秦皇岛市 | 秦皇岛港股份有限公司 | 货运港口 | 2020-10-20 | 东港区东 | 铜 | 39 | mg/KG | 18000 |  | 否
秦皇岛市 | 秦皇岛港股份有限公司 | 货运港口 | 2020-10-20 | 东港区东 | α-六六六 | <0.000049 | mg/KG | 0.3 |  | 否
秦皇岛市 | 秦皇岛港股份有限公司 | 货运港口 | 2020-10-20 | 东港区东 | γ-六六六 | <0.000074 | mg/KG | 1.9 |  | 否
秦皇岛市 | 秦皇岛港股份有限公司 | 货运港口 | 2020-10-20 | 西港区西 | p，p’-滴滴伊 | <0.00017 | mg/KG | 7.0 |  | 否
秦皇岛市 | 秦皇岛港股份有限公司 | 货运港口 | 2020-10-20 | 西港区西 | 铬（六价） | <0.5 | mg/KG | 5.7 |  | 否
秦皇岛市 | 秦皇岛港股份有限公司 | 货运港口 | 2020-10-20 | 西港区西 | 滴滴涕 | <0.003385 | mg/KG | 6.7 |  | 否
秦皇岛市 | 秦皇岛港股份有限公司 | 货运港口 | 2020-10-20 | 西港区北 | 铜 | 28 | mg/KG | 18000 |  | 否
秦皇岛市 | 秦皇岛港股份有限公司 | 货运港口 | 2020-10-20 | 东港区北 | 砷 | 7.55 | mg/KG | 60 |  | 否
秦皇岛市 | 秦皇岛港股份有限公司 | 货运港口 | 2020-10-20 | 东港区北 | 镍 | 38 | mg/KG | 900 |  | 否
秦皇岛市 | 秦皇岛港股份有限公司 | 货运港口 | 2020-10-20 | 东港区料堆西 | pH值 | 8.19 | 无量纲 |  |  | 否
秦皇岛市 | 秦皇岛港股份有限公司 | 货运港口 | 2020-10-20 | 东港区西 | 滴滴涕 | <0.003385 | mg/KG | 6.7 |  | 否
秦皇岛市 | 秦皇岛港股份有限公司 | 货运港口 | 2020-10-20 | 东港区西 | p，p’-滴滴滴 | <0.00048 | mg/KG | 7.1 |  | 否
秦皇岛市 | 秦皇岛港股份有限公司 | 货运港口 | 2020-10-20 | 东港区西 | 铬（六价） | <0.5 | mg/KG | 5.7 |  | 否
秦皇岛市 | 秦皇岛港股份有限公司 | 货运港口 | 2020-10-20 | 西港区东 | 镉 | 0.12 | mg/KG | 65 |  | 否
秦皇岛市 | 秦皇岛港股份有限公司 | 货运港口 | 2020-10-20 | 西港区东 | p，p’-滴滴伊 | <0.00017 | mg/KG | 7.0 |  | 否
秦皇岛市 | 秦皇岛港股份有限公司 | 货运港口 | 2020-10-20 | 东港区北 | p，p’-滴滴伊 | <0.00017 | mg/KG | 7.0 |  | 否
秦皇岛市 | 秦皇岛港股份有限公司 | 货运港口 | 2020-10-20 | 东港区北 | p，p’-滴滴滴 | <0.00048 | mg/KG | 7.1 |  | 否
秦皇岛市 | 秦皇岛港股份有限公司 | 货运港口 | 2020-10-20 | 西港区东 | 滴滴涕 | <0.003385 | mg/KG | 6.7 |  | 否
秦皇岛市 | 秦皇岛港股份有限公司 | 货运港口 | 2020-10-20 | 东港区料堆西 | 砷 | 9.68 | mg/KG | 60 |  | 否
秦皇岛市 | 秦皇岛港股份有限公司 | 货运港口 | 2020-10-20 | 东港区西 | p，p’-滴滴伊 | <0.00017 | mg/KG | 7.0 |  | 否
秦皇岛市 | 秦皇岛港股份有限公司 | 货运港口 | 2020-10-20 | 西港区料堆西 | 滴滴涕 | <0.003385 | mg/KG | 6.7 |  | 否
秦皇岛市 | 秦皇岛港股份有限公司 | 货运港口 | 2020-10-20 | 西港区料堆西 | β-六六六 | <0.000080 | mg/KG | 0.92 |  | 否
秦皇岛市 | 秦皇岛港股份有限公司 | 货运港口 | 2020-10-20 | 西港区料堆西 | 铅 | 23.9 | mg/KG | 800 |  | 否
秦皇岛市 | 秦皇岛港股份有限公司 | 货运港口 | 2020-10-20 | 西港区料堆西 | 汞 | 0.114 | mg/KG | 38 |  | 否
秦皇岛市 | 秦皇岛港股份有限公司 | 货运港口 | 2020-10-20 | 西港区料堆西 | 铬（六价） | <0.5 | mg/KG | 5.7 |  | 否
秦皇岛市 | 秦皇岛港股份有限公司 | 货运港口 | 2020-10-20 | 西港区东 | 砷 | 8.63 | mg/KG | 60 |  | 否
秦皇岛市 | 秦皇岛港股份有限公司 | 货运港口 | 2020-10-20 | 西港区东 | γ-六六六 | <0.000074 | mg/KG | 1.9 |  | 否
秦皇岛市 | 秦皇岛港股份有限公司 | 货运港口 | 2020-10-20 | 东港区东 | 砷 | 8.44 | mg/KG | 60 |  | 否
秦皇岛市 | 秦皇岛港股份有限公司 | 货运港口 | 2020-10-20 | 东港区东 | 滴滴涕 | <0.003385 | mg/KG | 6.7 |  | 否
秦皇岛市 | 秦皇岛港股份有限公司 | 货运港口 | 2020-10-20 | 东港区东 | 镉 | 0.22 | mg/KG | 65 |  | 否
秦皇岛市 | 秦皇岛港股份有限公司 | 货运港口 | 2020-10-20 | 西港区北 | 铅 | 23.4 | mg/KG | 800 |  | 否
秦皇岛市 | 秦皇岛港股份有限公司 | 货运港口 | 2020-10-20 | 西港区北 | 铬（六价） | <0.5 | mg/KG | 5.7 |  | 否
秦皇岛市 | 秦皇岛港股份有限公司 | 货运港口 | 2020-10-20 | 东港区北 | 滴滴涕 | <0.003385 | mg/KG | 6.7 |  | 否
秦皇岛市 | 秦皇岛港股份有限公司 | 货运港口 | 2020-10-20 | 西港区料堆西 | 砷 | 8.07 | mg/KG | 60 |  | 否
秦皇岛市 | 秦皇岛港股份有限公司 | 货运港口 | 2020-10-20 | 西港区料堆西 | pH值 | 8.05 | 无量纲 |  |  | 否
秦皇岛市 | 秦皇岛港股份有限公司 | 货运港口 | 2020-10-20 | 西港区东 | 铅 | 27.4 | mg/KG | 800 |  | 否
秦皇岛市 | 秦皇岛港股份有限公司 | 货运港口 | 2020-10-20 | 东港区料堆西 | 镍 | 25 | mg/KG | 900 |  | 否
秦皇岛市 | 秦皇岛港股份有限公司 | 货运港口 | 2020-10-20 | 东港区料堆西 | β-六六六 | <0.000080 | mg/KG | 0.92 |  | 否
秦皇岛市 | 秦皇岛港股份有限公司 | 货运港口 | 2020-10-20 | 东港区料堆西 | γ-六六六 | <0.000074 | mg/KG | 1.9 |  | 否
秦皇岛市 | 秦皇岛港股份有限公司 | 货运港口 | 2020-10-20 | 东港区西 | 砷 | 4.71 | mg/KG | 60 |  | 否
秦皇岛市 | 秦皇岛港股份有限公司 | 货运港口 | 2020-10-20 | 东港区西 | 镍 | 33 | mg/KG | 900 |  | 否
秦皇岛市 | 秦皇岛港股份有限公司 | 货运港口 | 2020-10-20 | 东港区西 | γ-六六六 | <0.000074 | mg/KG | 1.9 |  | 否
秦皇岛市 | 秦皇岛港股份有限公司 | 货运港口 | 2020-10-20 | 东港区西 | 铜 | 54 | mg/KG | 18000 |  | 否
秦皇岛市 | 秦皇岛港股份有限公司 | 货运港口 | 2020-10-20 | 东港区西 | 铅 | 25.6 | mg/KG | 800 |  | 否
秦皇岛市 | 秦皇岛港股份有限公司 | 货运港口 | 2020-10-20 | 西港区料堆西 | α-六六六 | <0.000049 | mg/KG | 0.3 |  | 否
秦皇岛市 | 秦皇岛港股份有限公司 | 货运港口 | 2020-10-20 | 西港区料堆西 | 镍 | 32 | mg/KG | 900 |  | 否
秦皇岛市 | 秦皇岛港股份有限公司 | 货运港口 | 2020-10-20 | 西港区东 | β-六六六 | <0.000080 | mg/KG | 0.92 |  | 否
秦皇岛市 | 秦皇岛港股份有限公司 | 货运港口 | 2020-10-20 | 东港区东 | β-六六六 | <0.000080 | mg/KG | 0.92 |  | 否
秦皇岛市 | 秦皇岛港股份有限公司 | 货运港口 | 2020-10-20 | 西港区西 | 镍 | 26 | mg/KG | 900 |  | 否
秦皇岛市 | 秦皇岛港股份有限公司 | 货运港口 | 2020-10-20 | 西港区西 | 镉 | 0.13 | mg/KG | 65 |  | 否
秦皇岛市 | 秦皇岛港股份有限公司 | 货运港口 | 2020-10-20 | 西港区西 | pH值 | 8.00 | 无量纲 |  |  | 否
秦皇岛市 | 秦皇岛港股份有限公司 | 货运港口 | 2020-10-20 | 西港区西 | 铜 | 19 | mg/KG | 18000 |  | 否
秦皇岛市 | 秦皇岛港股份有限公司 | 货运港口 | 2020-10-20 | 西港区北 | γ-六六六 | <0.000074 | mg/KG | 1.9 |  | 否
秦皇岛市 | 秦皇岛港股份有限公司 | 货运港口 | 2020-10-20 | 西港区北 | 滴滴涕 | <0.003385 | mg/KG | 6.7 |  | 否
秦皇岛市 | 秦皇岛港股份有限公司 | 货运港口 | 2020-10-20 | 西港区北 | p，p’-滴滴滴 | <0.00048 | mg/KG | 7.1 |  | 否
秦皇岛市 | 秦皇岛港股份有限公司 | 货运港口 | 2020-10-20 | 东港区北 | pH值 | 7.80 | 无量纲 |  |  | 否
秦皇岛市 | 秦皇岛港股份有限公司 | 货运港口 | 2020-10-20 | 西港区东 | α-六六六 | <0.000049 | mg/KG | 0.3 |  | 否
秦皇岛市 | 秦皇岛港股份有限公司 | 货运港口 | 2020-10-20 | 东港区料堆西 | 镉 | 0.15 | mg/KG | 65 |  | 否
秦皇岛市 | 秦皇岛港股份有限公司 | 货运港口 | 2020-10-20 | 东港区料堆西 | α-六六六 | <0.000049 | mg/KG | 0.3 |  | 否
秦皇岛市 | 秦皇岛港股份有限公司 | 货运港口 | 2020-10-20 | 东港区料堆西 | 铜 | 32 | mg/KG | 18000 |  | 否
秦皇岛市 | 秦皇岛港股份有限公司 | 货运港口 | 2020-10-20 | 西港区料堆西 | γ-六六六 | <0.000074 | mg/KG | 1.9 |  | 否
秦皇岛市 | 秦皇岛港股份有限公司 | 货运港口 | 2020-10-20 | 东港区东 | 镍 | 34 | mg/KG | 900 |  | 否
秦皇岛市 | 秦皇岛港股份有限公司 | 货运港口 | 2020-10-20 | 西港区西 | 汞 | 0.059 | mg/KG | 38 |  | 否
秦皇岛市 | 秦皇岛港股份有限公司 | 货运港口 | 2020-10-20 | 西港区北 | 砷 | 9.14 | mg/KG | 60 |  | 否
秦皇岛市 | 秦皇岛港股份有限公司 | 货运港口 | 2020-10-20 | 东港区北 | β-六六六 | <0.000080 | mg/KG | 0.92 |  | 否
秦皇岛市 | 秦皇岛港股份有限公司 | 货运港口 | 2020-10-20 | 西港区东 | pH值 | 7.71 | 无量纲 |  |  | 否
秦皇岛市 | 秦皇岛港股份有限公司 | 货运港口 | 2020-10-20 | 西港区东 | p，p’-滴滴滴 | <0.00048 | mg/KG | 7.1 |  | 否
秦皇岛市 | 秦皇岛港股份有限公司 | 货运港口 | 2020-10-20 | 西港区料堆西 | p，p’-滴滴滴 | <0.00048 | mg/KG | 7.1 |  | 否
秦皇岛市 | 秦皇岛港股份有限公司 | 货运港口 | 2020-10-20 | 东港区料堆西 | 滴滴涕 | <0.003385 | mg/KG | 6.7 |  | 否
秦皇岛市 | 秦皇岛港股份有限公司 | 货运港口 | 2020-10-20 | 东港区料堆西 | 铅 | 25.1 | mg/KG | 800 |  | 否
秦皇岛市 | 秦皇岛港股份有限公司 | 货运港口 | 2020-10-20 | 东港区料堆西 | 汞 | 0.115 | mg/KG | 38 |  | 否
秦皇岛市 | 秦皇岛港股份有限公司 | 货运港口 | 2020-10-20 | 西港区东 | 铜 | 24 | mg/KG | 18000 |  | 否
秦皇岛市 | 秦皇岛港股份有限公司 | 货运港口 | 2020-10-20 | 东港区东 | 铅 | 35.6 | mg/KG | 800 |  | 否
秦皇岛市 | 秦皇岛港股份有限公司 | 货运港口 | 2020-10-20 | 东港区东 | p，p’-滴滴伊 | <0.00017 | mg/KG | 7.0 |  | 否
秦皇岛市 | 秦皇岛港股份有限公司 | 货运港口 | 2020-10-20 | 东港区东 | 汞 | 0.074 | mg/KG | 38 |  | 否
秦皇岛市 | 秦皇岛港股份有限公司 | 货运港口 | 2020-10-20 | 东港区东 | p，p’-滴滴滴 | <0.00048 | mg/KG | 7.1 |  | 否
秦皇岛市 | 秦皇岛港股份有限公司 | 货运港口 | 2020-10-20 | 西港区西 | β-六六六 | <0.000080 | mg/KG | 0.92 |  | 否
秦皇岛市 | 秦皇岛港股份有限公司 | 货运港口 | 2020-10-20 | 西港区西 | 铅 | 23.6 | mg/KG | 800 |  | 否
秦皇岛市 | 秦皇岛港股份有限公司 | 货运港口 | 2020-10-20 | 西港区西 | 砷 | 3.68 | mg/KG | 60 |  | 否
秦皇岛市 | 秦皇岛港股份有限公司 | 货运港口 | 2020-10-20 | 西港区北 | 镍 | 41 | mg/KG | 900 |  | 否
秦皇岛市 | 秦皇岛港股份有限公司 | 货运港口 | 2020-10-20 | 东港区北 | 铅 | 37.5 | mg/KG | 800 |  | 否
秦皇岛市 | 秦皇岛港股份有限公司 | 货运港口 | 2020-10-20 | 东港区北 | α-六六六 | <0.000049 | mg/KG | 0.3 |  | 否
秦皇岛市 | 秦皇岛港股份有限公司 | 货运港口 | 2020-10-20 | 西港区料堆西 | p，p’-滴滴伊 | <0.00017 | mg/KG | 7.0 |  | 否
秦皇岛市 | 秦皇岛港股份有限公司 | 货运港口 | 2020-10-20 | 东港区料堆西 | p，p’-滴滴伊 | <0.00017 | mg/KG | 7.0 |  | 否
秦皇岛市 | 秦皇岛港股份有限公司 | 货运港口 | 2020-10-20 | 东港区西 | 汞 | 0.137 | mg/KG | 38 |  | 否
秦皇岛市 | 秦皇岛港股份有限公司 | 货运港口 | 2020-10-20 | 东港区西 | α-六六六 | <0.000049 | mg/KG | 0.3 |  | 否
秦皇岛市 | 秦皇岛港股份有限公司 | 货运港口 | 2020-10-20 | 东港区西 | 镉 | 0.23 | mg/KG | 65 |  | 否
秦皇岛市 | 秦皇岛港股份有限公司 | 货运港口 | 2020-10-20 | 西港区料堆西 | 镉 | 0.15 | mg/KG | 65 |  | 否
秦皇岛市 | 秦皇岛港股份有限公司 | 货运港口 | 2020-10-20 | 西港区东 | 汞 | 0.180 | mg/KG | 38 |  | 否
秦皇岛市 | 秦皇岛港股份有限公司 | 货运港口 | 2020-10-20 | 东港区东 | 铬（六价） | <0.5 | mg/KG | 5.7 |  | 否
秦皇岛市 | 秦皇岛港股份有限公司 | 货运港口 | 2020-10-20 | 西港区西 | p，p’-滴滴滴 | <0.00048 | mg/KG | 7.1 |  | 否
秦皇岛市 | 秦皇岛港股份有限公司 | 货运港口 | 2020-10-20 | 西港区西 | γ-六六六 | <0.000074 | mg/KG | 1.9 |  | 否
秦皇岛市 | 秦皇岛港股份有限公司 | 货运港口 | 2020-10-20 | 西港区北 | pH值 | 8.13 | 无量纲 |  |  | 否
秦皇岛市 | 秦皇岛港股份有限公司 | 货运港口 | 2020-10-20 | 东港区北 | 镉 | 0.20 | mg/KG | 65 |  | 否
秦皇岛市 | 秦皇岛港股份有限公司 | 货运港口 | 2020-10-20 | 东港区北 | 汞 | 0.109 | mg/KG | 38 |  | 否
秦皇岛市 | 秦皇岛港股份有限公司 | 货运港口 | 2020-10-20 | 东港区北 | 铜 | 32 | mg/KG | 18000 |  | 否
秦皇岛市 | 秦皇岛港股份有限公司 | 货运港口 | 2020-10-20 | 东港区北 | 铬（六价） | <0.5 | mg/KG | 5.7 |  | 否
秦皇岛市 | 秦皇岛港股份有限公司 | 货运港口 | 2020-10-20 | 东港区北 | γ-六六六 | <0.000074 | mg/KG | 1.9 |  | 否
秦皇岛市 | 秦皇岛港股份有限公司 | 货运港口 | 2020-10-20 | 西港区料堆西 | 铜 | 23 | mg/KG | 18000 |  | 否
秦皇岛市 | 秦皇岛港股份有限公司 | 货运港口 | 2020-10-20 | 东港区料堆西 | p，p’-滴滴滴 | 0.00048 | mg/KG | 7.1 |  | 否
秦皇岛市 | 秦皇岛港股份有限公司 | 货运港口 | 2020-10-20 | 东港区料堆西 | 铬（六价） | <0.5 | mg/KG | 5.7 |  | 否
秦皇岛市 | 秦皇岛港股份有限公司 | 货运港口 | 2020-10-20 | 东港区西 | β-六六六 | <0.000080 | mg/KG | 0.92 |  | 否
秦皇岛市 | 秦皇岛港股份有限公司 | 货运港口 | 2020-10-20 | 东港区西 | pH值 | 8.83 | 无量纲 |  |  | 否
秦皇岛市 | 秦皇岛港股份有限公司 | 货运港口 | 2020-10-20 | 西港区东 | 镍 | 32 | mg/KG | 900 |  | 否
秦皇岛市 | 秦皇岛港股份有限公司 | 货运港口 | 2020-10-20 | 东港区东 | pH值 | 8.37 | 无量纲 |  |  | 否
秦皇岛市 | 秦皇岛港股份有限公司 | 货运港口 | 2020-10-20 | 西港区西 | α-六六六 | <0.000049 | mg/KG | 0.3 |  | 否
秦皇岛市 | 秦皇岛港股份有限公司 | 货运港口 | 2020-10-20 | 西港区北 | p，p’-滴滴伊 | <0.00017 | mg/KG | 7.0 |  | 否
秦皇岛市 | 秦皇岛港股份有限公司 | 货运港口 | 2020-10-20 | 西港区北 | 镉 | 0.14 | mg/KG | 65 |  | 否
秦皇岛市 | 秦皇岛港股份有限公司 | 货运港口 | 2020-10-20 | 西港区北 | 汞 | 0.078 | mg/KG | 38 |  | 否
秦皇岛市 | 秦皇岛港股份有限公司 | 货运港口 | 2020-10-20 | 西港区北 | β-六六六 | <0.000080 | mg/KG | 0.92 |  | 否
秦皇岛市 | 秦皇岛港股份有限公司 | 货运港口 | 2020-10-20 | 西港区北 | α-六六六 | <0.000049 | mg/KG | 0.3 |  | 否
秦皇岛市 | 秦皇岛华瀛磷酸有限公司 | 无机酸制造 | 2020-09-24 | 厂区东 | pH值 | 8.06 | 无量纲 |  |  | 否
秦皇岛市 | 秦皇岛华瀛磷酸有限公司 | 无机酸制造 | 2020-09-24 | 厂区北 | γ-六六六 | <0.000074 | mg/KG | 1.9 |  | 否
秦皇岛市 | 秦皇岛华瀛磷酸有限公司 | 无机酸制造 | 2020-09-24 | 厂区南 | 滴滴涕 | <0.003385 | mg/KG | 6.7 |  | 否
秦皇岛市 | 秦皇岛华瀛磷酸有限公司 | 无机酸制造 | 2020-09-24 | 厂区南 | γ-六六六 | <0.000074 | mg/KG | 1.9 |  | 否
秦皇岛市 | 秦皇岛华瀛磷酸有限公司 | 无机酸制造 | 2020-09-24 | 厂区北 | 镉 | 0.22 | mg/KG | 65 |  | 否
秦皇岛市 | 秦皇岛华瀛磷酸有限公司 | 无机酸制造 | 2020-09-24 | 厂区东 | α-六六六 | <0.000049 | mg/KG | 0.3 |  | 否
秦皇岛市 | 秦皇岛华瀛磷酸有限公司 | 无机酸制造 | 2020-09-24 | 厂区西 | 滴滴涕 | <0.003385 | mg/KG | 6.7 |  | 否
秦皇岛市 | 秦皇岛华瀛磷酸有限公司 | 无机酸制造 | 2020-09-24 | 厂区西 | β-六六六 | 0.0141 | mg/KG | 0.92 |  | 否
秦皇岛市 | 秦皇岛华瀛磷酸有限公司 | 无机酸制造 | 2020-09-24 | 厂区北 | α-六六六 | <0.000049 | mg/KG | 0.3 |  | 否
秦皇岛市 | 秦皇岛华瀛磷酸有限公司 | 无机酸制造 | 2020-09-24 | 厂区北 | 滴滴涕 | <0.003385 | mg/KG | 6.7 |  | 否
秦皇岛市 | 秦皇岛华瀛磷酸有限公司 | 无机酸制造 | 2020-09-24 | 厂区东 | 砷 | 7.95 | mg/KG | 60 |  | 否
秦皇岛市 | 秦皇岛华瀛磷酸有限公司 | 无机酸制造 | 2020-09-24 | 厂区南 | 砷 | 7.74 | mg/KG | 60 |  | 否
秦皇岛市 | 秦皇岛华瀛磷酸有限公司 | 无机酸制造 | 2020-09-24 | 厂区南 | 汞 | 0.129 | mg/KG | 38 |  | 否
秦皇岛市 | 秦皇岛华瀛磷酸有限公司 | 无机酸制造 | 2020-09-24 | 厂区南 | β-六六六 | 0.0143 | mg/KG | 0.92 |  | 否
秦皇岛市 | 秦皇岛华瀛磷酸有限公司 | 无机酸制造 | 2020-09-24 | 厂区西 | 砷 | 5.96 | mg/KG | 60 |  | 否
秦皇岛市 | 秦皇岛华瀛磷酸有限公司 | 无机酸制造 | 2020-09-24 | 厂区西 | 铬（六价） | <0.5 | mg/KG | 5.7 |  | 否
秦皇岛市 | 秦皇岛华瀛磷酸有限公司 | 无机酸制造 | 2020-09-24 | 厂区北 | 砷 | 5.62 | mg/KG | 60 |  | 否
秦皇岛市 | 秦皇岛华瀛磷酸有限公司 | 无机酸制造 | 2020-09-24 | 厂区北 | β-六六六 | 0.0139 | mg/KG | 0.92 |  | 否
秦皇岛市 | 秦皇岛华瀛磷酸有限公司 | 无机酸制造 | 2020-09-24 | 厂区东 | 汞 | 0.494 | mg/KG | 38 |  | 否
秦皇岛市 | 秦皇岛华瀛磷酸有限公司 | 无机酸制造 | 2020-09-24 | 厂区南 | pH值 | 7.98 | 无量纲 |  |  | 否
秦皇岛市 | 秦皇岛华瀛磷酸有限公司 | 无机酸制造 | 2020-09-24 | 厂区南 | 铬（六价） | <0.5 | mg/KG | 5.7 |  | 否
秦皇岛市 | 秦皇岛华瀛磷酸有限公司 | 无机酸制造 | 2020-09-24 | 厂区南 | 铅 | 21.4 | mg/KG | 800 |  | 否
秦皇岛市 | 秦皇岛华瀛磷酸有限公司 | 无机酸制造 | 2020-09-24 | 厂区南 | 镉 | 0.26 | mg/KG | 65 |  | 否
秦皇岛市 | 秦皇岛华瀛磷酸有限公司 | 无机酸制造 | 2020-09-24 | 厂区西 | 汞 | 1.73 | mg/KG | 38 |  | 否
秦皇岛市 | 秦皇岛华瀛磷酸有限公司 | 无机酸制造 | 2020-09-24 | 厂区北 | 镍 | 14 | mg/KG | 900 |  | 否
秦皇岛市 | 秦皇岛华瀛磷酸有限公司 | 无机酸制造 | 2020-09-24 | 厂区东 | 铬（六价） | <0.5 | mg/KG | 5.7 |  | 否
秦皇岛市 | 秦皇岛华瀛磷酸有限公司 | 无机酸制造 | 2020-09-24 | 厂区西 | γ-六六六 | <0.000074 | mg/KG | 1.9 |  | 否
秦皇岛市 | 秦皇岛华瀛磷酸有限公司 | 无机酸制造 | 2020-09-24 | 厂区西 | 铜 | 215 | mg/KG | 18000 |  | 否
秦皇岛市 | 秦皇岛华瀛磷酸有限公司 | 无机酸制造 | 2020-09-24 | 厂区北 | pH值 | 8.09 | 无量纲 |  |  | 否
秦皇岛市 | 秦皇岛华瀛磷酸有限公司 | 无机酸制造 | 2020-09-24 | 厂区北 | 铅 | 10.1 | mg/KG | 800 |  | 否
秦皇岛市 | 秦皇岛华瀛磷酸有限公司 | 无机酸制造 | 2020-09-24 | 厂区南 | 铜 | 35 | mg/KG | 18000 |  | 否
秦皇岛市 | 秦皇岛华瀛磷酸有限公司 | 无机酸制造 | 2020-09-24 | 厂区南 | α-六六六 | <0.000049 | mg/KG | 0.3 |  | 否
秦皇岛市 | 秦皇岛华瀛磷酸有限公司 | 无机酸制造 | 2020-09-24 | 厂区北 | 汞 | 1.65 | mg/KG | 38 |  | 否
秦皇岛市 | 秦皇岛华瀛磷酸有限公司 | 无机酸制造 | 2020-09-24 | 厂区北 | 铜 | 188 | mg/KG | 18000 |  | 否
秦皇岛市 | 秦皇岛华瀛磷酸有限公司 | 无机酸制造 | 2020-09-24 | 厂区北 | 铬（六价） | <0.5 | mg/KG | 5.7 |  | 否
秦皇岛市 | 秦皇岛华瀛磷酸有限公司 | 无机酸制造 | 2020-09-24 | 厂区东 | 铜 | 84 | mg/KG | 18000 |  | 否
秦皇岛市 | 秦皇岛华瀛磷酸有限公司 | 无机酸制造 | 2020-09-24 | 厂区东 | 镉 | 0.16 | mg/KG | 65 |  | 否
秦皇岛市 | 秦皇岛华瀛磷酸有限公司 | 无机酸制造 | 2020-09-24 | 厂区东 | 滴滴涕 | <0.003385 | mg/KG | 6.7 |  | 否
秦皇岛市 | 秦皇岛华瀛磷酸有限公司 | 无机酸制造 | 2020-09-24 | 厂区东 | 铅 | 10.8 | mg/KG | 800 |  | 否
秦皇岛市 | 秦皇岛华瀛磷酸有限公司 | 无机酸制造 | 2020-09-24 | 厂区东 | 镍 | 16 | mg/KG | 900 |  | 否
秦皇岛市 | 秦皇岛华瀛磷酸有限公司 | 无机酸制造 | 2020-09-24 | 厂区西 | pH值 | 7.95 | 无量纲 |  |  | 否
秦皇岛市 | 秦皇岛华瀛磷酸有限公司 | 无机酸制造 | 2020-09-24 | 厂区西 | α-六六六 | <0.000049 | mg/KG | 0.3 |  | 否
秦皇岛市 | 秦皇岛华瀛磷酸有限公司 | 无机酸制造 | 2020-09-24 | 厂区西 | 镉 | 0.08 | mg/KG | 65 |  | 否
秦皇岛市 | 秦皇岛华瀛磷酸有限公司 | 无机酸制造 | 2020-09-24 | 厂区东 | γ-六六六 | <0.000074 | mg/KG | 1.9 |  | 否
秦皇岛市 | 秦皇岛华瀛磷酸有限公司 | 无机酸制造 | 2020-09-24 | 厂区南 | 镍 | 14 | mg/KG | 900 |  | 否
秦皇岛市 | 秦皇岛华瀛磷酸有限公司 | 无机酸制造 | 2020-09-24 | 厂区西 | 铅 | 8.69 | mg/KG | 800 |  | 否
秦皇岛市 | 秦皇岛华瀛磷酸有限公司 | 无机酸制造 | 2020-09-24 | 厂区西 | 镍 | <3 | mg/KG | 900 |  | 否
秦皇岛市 | 秦皇岛华瀛磷酸有限公司 | 无机酸制造 | 2020-09-24 | 厂区东 | β-六六六 | <0.00008 | mg/KG | 0.92 |  | 否
秦皇岛市 | 秦皇岛市城市管理综合执法局张桥庄生活垃圾填埋场 | 环境卫生管理 | 2020-10-19 | 厂界北 | 镍 | 35 | mg/KG | 900 |  | 否
秦皇岛市 | 秦皇岛市城市管理综合执法局张桥庄生活垃圾填埋场 | 环境卫生管理 | 2020-10-19 | 厂界南 | 铬（六价） | <0.5 | mg/KG | 5.7 |  | 否
秦皇岛市 | 秦皇岛市城市管理综合执法局张桥庄生活垃圾填埋场 | 环境卫生管理 | 2020-10-19 | 厂界东 | 汞 | 0.113 | mg/KG | 38 |  | 否
秦皇岛市 | 秦皇岛市城市管理综合执法局张桥庄生活垃圾填埋场 | 环境卫生管理 | 2020-10-19 | 厂界东 | pH值 | 8.11 | 无量纲 |  |  | 否
秦皇岛市 | 秦皇岛市城市管理综合执法局张桥庄生活垃圾填埋场 | 环境卫生管理 | 2020-10-19 | 厂界南 | p，p’-滴滴伊 | <0.00017 | mg/KG | 7.0 |  | 否
秦皇岛市 | 秦皇岛市城市管理综合执法局张桥庄生活垃圾填埋场 | 环境卫生管理 | 2020-10-19 | 厂界南 | 汞 | 0.286 | mg/KG | 38 |  | 否
秦皇岛市 | 秦皇岛市城市管理综合执法局张桥庄生活垃圾填埋场 | 环境卫生管理 | 2020-10-19 | 厂界北 | 滴滴涕 | <0.003385 | mg/KG | 6.7 |  | 否
秦皇岛市 | 秦皇岛市城市管理综合执法局张桥庄生活垃圾填埋场 | 环境卫生管理 | 2020-10-19 | 厂界北 | 铅 | 25.0 | mg/KG | 800 |  | 否
秦皇岛市 | 秦皇岛市城市管理综合执法局张桥庄生活垃圾填埋场 | 环境卫生管理 | 2020-10-19 | 厂界东 | 铬（六价） | <0.5 | mg/KG | 5.7 |  | 否
秦皇岛市 | 秦皇岛市城市管理综合执法局张桥庄生活垃圾填埋场 | 环境卫生管理 | 2020-10-19 | 厂界东 | 镉 | 0.11 | mg/KG | 65 |  | 否
秦皇岛市 | 秦皇岛市城市管理综合执法局张桥庄生活垃圾填埋场 | 环境卫生管理 | 2020-10-19 | 厂界东 | 铜 | 28 | mg/KG | 18000 |  | 否
秦皇岛市 | 秦皇岛市城市管理综合执法局张桥庄生活垃圾填埋场 | 环境卫生管理 | 2020-10-19 | 厂界东 | 镍 | 25 | mg/KG | 900 |  | 否
秦皇岛市 | 秦皇岛市城市管理综合执法局张桥庄生活垃圾填埋场 | 环境卫生管理 | 2020-10-19 | 厂界北 | p，p’-滴滴滴 | <0.00048 | mg/KG | 7.1 |  | 否
秦皇岛市 | 秦皇岛市城市管理综合执法局张桥庄生活垃圾填埋场 | 环境卫生管理 | 2020-10-19 | 厂界北 | 铬（六价） | <0.5 | mg/KG | 5.7 |  | 否
秦皇岛市 | 秦皇岛市城市管理综合执法局张桥庄生活垃圾填埋场 | 环境卫生管理 | 2020-10-19 | 厂界北 | p，p’-滴滴伊 | <0.00017 | mg/KG | 7.0 |  | 否
秦皇岛市 | 秦皇岛市城市管理综合执法局张桥庄生活垃圾填埋场 | 环境卫生管理 | 2020-10-19 | 厂界西 | γ-六六六 | <0.000074 | mg/KG | 1.9 |  | 否
秦皇岛市 | 秦皇岛市城市管理综合执法局张桥庄生活垃圾填埋场 | 环境卫生管理 | 2020-10-19 | 厂界西 | p，p’-滴滴滴 | <0.00048 | mg/KG | 7.1 |  | 否
秦皇岛市 | 秦皇岛市城市管理综合执法局张桥庄生活垃圾填埋场 | 环境卫生管理 | 2020-10-19 | 厂界东 | γ-六六六 | <0.000074 | mg/KG | 1.9 |  | 否
秦皇岛市 | 秦皇岛市城市管理综合执法局张桥庄生活垃圾填埋场 | 环境卫生管理 | 2020-10-19 | 厂界东 | β-六六六 | <0.000080 | mg/KG | 0.92 |  | 否
秦皇岛市 | 秦皇岛市城市管理综合执法局张桥庄生活垃圾填埋场 | 环境卫生管理 | 2020-10-19 | 厂界东 | 铅 | 27.4 | mg/KG | 800 |  | 否
秦皇岛市 | 秦皇岛市城市管理综合执法局张桥庄生活垃圾填埋场 | 环境卫生管理 | 2020-10-19 | 厂界东 | 砷 | 6.42 | mg/KG | 60 |  | 否
秦皇岛市 | 秦皇岛市城市管理综合执法局张桥庄生活垃圾填埋场 | 环境卫生管理 | 2020-10-19 | 厂界南 | 铅 | 19.6 | mg/KG | 800 |  | 否
秦皇岛市 | 秦皇岛市城市管理综合执法局张桥庄生活垃圾填埋场 | 环境卫生管理 | 2020-10-19 | 厂界西 | p，p’-滴滴伊 | <0.00017 | mg/KG | 7.0 |  | 否
秦皇岛市 | 秦皇岛市城市管理综合执法局张桥庄生活垃圾填埋场 | 环境卫生管理 | 2020-10-19 | 厂界西 | 砷 | 7.57 | mg/KG | 60 |  | 否
秦皇岛市 | 秦皇岛市城市管理综合执法局张桥庄生活垃圾填埋场 | 环境卫生管理 | 2020-10-19 | 厂界西 | 镍 | 25 | mg/KG | 900 |  | 否
秦皇岛市 | 秦皇岛市城市管理综合执法局张桥庄生活垃圾填埋场 | 环境卫生管理 | 2020-10-19 | 厂界南 | 镉 | 0.12 | mg/KG | 65 |  | 否
秦皇岛市 | 秦皇岛市城市管理综合执法局张桥庄生活垃圾填埋场 | 环境卫生管理 | 2020-10-19 | 厂界南 | p，p’-滴滴滴 | <0.00048 | mg/KG | 7.1 |  | 否
秦皇岛市 | 秦皇岛市城市管理综合执法局张桥庄生活垃圾填埋场 | 环境卫生管理 | 2020-10-19 | 厂界南 | 砷 | 7.02 | mg/KG | 60 |  | 否
秦皇岛市 | 秦皇岛市城市管理综合执法局张桥庄生活垃圾填埋场 | 环境卫生管理 | 2020-10-19 | 厂界西 | 铜 | 28 | mg/KG | 18000 |  | 否
秦皇岛市 | 秦皇岛市城市管理综合执法局张桥庄生活垃圾填埋场 | 环境卫生管理 | 2020-10-19 | 厂界北 | pH值 | 8.26 | 无量纲 |  |  | 否
秦皇岛市 | 秦皇岛市城市管理综合执法局张桥庄生活垃圾填埋场 | 环境卫生管理 | 2020-10-19 | 厂界北 | 汞 | 0.157 | mg/KG | 38 |  | 否
秦皇岛市 | 秦皇岛市城市管理综合执法局张桥庄生活垃圾填埋场 | 环境卫生管理 | 2020-10-19 | 厂界北 | 镉 | 0.10 | mg/KG | 65 |  | 否
秦皇岛市 | 秦皇岛市城市管理综合执法局张桥庄生活垃圾填埋场 | 环境卫生管理 | 2020-10-19 | 厂界北 | α-六六六 | <0.000049 | mg/KG | 0.3 |  | 否
秦皇岛市 | 秦皇岛市城市管理综合执法局张桥庄生活垃圾填埋场 | 环境卫生管理 | 2020-10-19 | 厂界西 | pH值 | 8.09 | 无量纲 |  |  | 否
秦皇岛市 | 秦皇岛市城市管理综合执法局张桥庄生活垃圾填埋场 | 环境卫生管理 | 2020-10-19 | 厂界南 | γ-六六六 | <0.000074 | mg/KG | 1.9 |  | 否
秦皇岛市 | 秦皇岛市城市管理综合执法局张桥庄生活垃圾填埋场 | 环境卫生管理 | 2020-10-19 | 厂界南 | 镍 | 32 | mg/KG | 900 |  | 否
秦皇岛市 | 秦皇岛市城市管理综合执法局张桥庄生活垃圾填埋场 | 环境卫生管理 | 2020-10-19 | 厂界南 | pH值 | 8.14 | 无量纲 |  |  | 否
秦皇岛市 | 秦皇岛市城市管理综合执法局张桥庄生活垃圾填埋场 | 环境卫生管理 | 2020-10-19 | 厂界北 | β-六六六 | <0.000080 | mg/KG | 0.92 |  | 否
秦皇岛市 | 秦皇岛市城市管理综合执法局张桥庄生活垃圾填埋场 | 环境卫生管理 | 2020-10-19 | 厂界北 | 铜 | 32 | mg/KG | 18000 |  | 否
秦皇岛市 | 秦皇岛市城市管理综合执法局张桥庄生活垃圾填埋场 | 环境卫生管理 | 2020-10-19 | 厂界西 | 铬（六价） | <0.5 | mg/KG | 5.7 |  | 否
秦皇岛市 | 秦皇岛市城市管理综合执法局张桥庄生活垃圾填埋场 | 环境卫生管理 | 2020-10-19 | 厂界西 | 铅 | 21.7 | mg/KG | 800 |  | 否
秦皇岛市 | 秦皇岛市城市管理综合执法局张桥庄生活垃圾填埋场 | 环境卫生管理 | 2020-10-19 | 厂界东 | 滴滴涕 | <0.003385 | mg/KG | 6.7 |  | 否
秦皇岛市 | 秦皇岛市城市管理综合执法局张桥庄生活垃圾填埋场 | 环境卫生管理 | 2020-10-19 | 厂界南 | 铜 | 35 | mg/KG | 18000 |  | 否
秦皇岛市 | 秦皇岛市城市管理综合执法局张桥庄生活垃圾填埋场 | 环境卫生管理 | 2020-10-19 | 厂界北 | 砷 | 8.28 | mg/KG | 60 |  | 否
秦皇岛市 | 秦皇岛市城市管理综合执法局张桥庄生活垃圾填埋场 | 环境卫生管理 | 2020-10-19 | 厂界西 | 滴滴涕 | <0.003385 | mg/KG | 6.7 |  | 否
秦皇岛市 | 秦皇岛市城市管理综合执法局张桥庄生活垃圾填埋场 | 环境卫生管理 | 2020-10-19 | 厂界西 | α-六六六 | <0.000049 | mg/KG | 0.3 |  | 否
秦皇岛市 | 秦皇岛市城市管理综合执法局张桥庄生活垃圾填埋场 | 环境卫生管理 | 2020-10-19 | 厂界东 | p，p’-滴滴伊 | <0.00017 | mg/KG | 7.0 |  | 否
秦皇岛市 | 秦皇岛市城市管理综合执法局张桥庄生活垃圾填埋场 | 环境卫生管理 | 2020-10-19 | 厂界南 | α-六六六 | <0.000049 | mg/KG | 0.3 |  | 否
秦皇岛市 | 秦皇岛市城市管理综合执法局张桥庄生活垃圾填埋场 | 环境卫生管理 | 2020-10-19 | 厂界北 | γ-六六六 | <0.000074 | mg/KG | 1.9 |  | 否
秦皇岛市 | 秦皇岛市城市管理综合执法局张桥庄生活垃圾填埋场 | 环境卫生管理 | 2020-10-19 | 厂界东 | p，p’-滴滴滴 | <0.00048 | mg/KG | 7.1 |  | 否
秦皇岛市 | 秦皇岛市城市管理综合执法局张桥庄生活垃圾填埋场 | 环境卫生管理 | 2020-10-19 | 厂界西 | β-六六六 | <0.000080 | mg/KG | 0.92 |  | 否
秦皇岛市 | 秦皇岛市城市管理综合执法局张桥庄生活垃圾填埋场 | 环境卫生管理 | 2020-10-19 | 厂界西 | 镉 | 0.12 | mg/KG | 65 |  | 否
秦皇岛市 | 秦皇岛市城市管理综合执法局张桥庄生活垃圾填埋场 | 环境卫生管理 | 2020-10-19 | 厂界东 | α-六六六 | <0.000049 | mg/KG | 0.3 |  | 否
秦皇岛市 | 秦皇岛市城市管理综合执法局张桥庄生活垃圾填埋场 | 环境卫生管理 | 2020-10-19 | 厂界南 | β-六六六 | <0.000080 | mg/KG | 0.92 |  | 否
秦皇岛市 | 秦皇岛市城市管理综合执法局张桥庄生活垃圾填埋场 | 环境卫生管理 | 2020-10-19 | 厂界南 | 滴滴涕 | <0.003385 | mg/KG | 6.7 |  | 否
秦皇岛市 | 秦皇岛市城市管理综合执法局张桥庄生活垃圾填埋场 | 环境卫生管理 | 2020-10-19 | 厂界西 | 汞 | 0.381 | mg/KG | 38 |  | 否
秦皇岛市 | 秦皇岛市徐山口危险废物处理有限公司 | 危险废物治理 | 2020-09-24 | 厂界南 | β-六六六 | 0.0175 | mg/KG | 0.92 |  | 否
秦皇岛市 | 秦皇岛市徐山口危险废物处理有限公司 | 危险废物治理 | 2020-09-24 | 厂界南 | 汞 | 0.184 | mg/KG | 38 |  | 否
秦皇岛市 | 秦皇岛市徐山口危险废物处理有限公司 | 危险废物治理 | 2020-09-24 | 厂界西 | 铅 | 49.3 | mg/KG | 800 |  | 否
秦皇岛市 | 秦皇岛市徐山口危险废物处理有限公司 | 危险废物治理 | 2020-09-24 | 厂界西 | 铬（六价） | <0.5 | mg/KG | 5.7 |  | 否
秦皇岛市 | 秦皇岛市徐山口危险废物处理有限公司 | 危险废物治理 | 2020-09-24 | 厂界西 | α-六六六 | 0.0104 | mg/KG | 0.3 |  | 否
秦皇岛市 | 秦皇岛市徐山口危险废物处理有限公司 | 危险废物治理 | 2020-09-24 | 厂界北 | 铅 | 40.4 | mg/KG | 800 |  | 否
秦皇岛市 | 秦皇岛市徐山口危险废物处理有限公司 | 危险废物治理 | 2020-09-24 | 厂界东 | β-六六六 | 0.0626 | mg/KG | 0.92 |  | 否
秦皇岛市 | 秦皇岛市徐山口危险废物处理有限公司 | 危险废物治理 | 2020-09-24 | 厂界南 | 滴滴涕 | <0.003385 | mg/KG | 6.7 |  | 否
秦皇岛市 | 秦皇岛市徐山口危险废物处理有限公司 | 危险废物治理 | 2020-09-24 | 厂界南 | 铬（六价） | <0.5 | mg/KG | 5.7 |  | 否
秦皇岛市 | 秦皇岛市徐山口危险废物处理有限公司 | 危险废物治理 | 2020-09-24 | 厂界西 | β-六六六 | 0.0494 | mg/KG | 0.92 |  | 否
秦皇岛市 | 秦皇岛市徐山口危险废物处理有限公司 | 危险废物治理 | 2020-09-24 | 厂界西 | 镍 | 182 | mg/KG | 900 |  | 否
秦皇岛市 | 秦皇岛市徐山口危险废物处理有限公司 | 危险废物治理 | 2020-09-24 | 厂界北 | 汞 | 0.394 | mg/KG | 38 |  | 否
秦皇岛市 | 秦皇岛市徐山口危险废物处理有限公司 | 危险废物治理 | 2020-09-24 | 厂界北 | pH值 | 7.76 | 无量纲 |  |  | 否
秦皇岛市 | 秦皇岛市徐山口危险废物处理有限公司 | 危险废物治理 | 2020-09-24 | 厂界东 | α-六六六 | <0.000049 | mg/KG | 0.3 |  | 否
秦皇岛市 | 秦皇岛市徐山口危险废物处理有限公司 | 危险废物治理 | 2020-09-24 | 厂界东 | 镍 | 38 | mg/KG | 900 |  | 否
秦皇岛市 | 秦皇岛市徐山口危险废物处理有限公司 | 危险废物治理 | 2020-09-24 | 厂界西 | 滴滴涕 | 0.13 | mg/KG | 6.7 |  | 否
秦皇岛市 | 秦皇岛市徐山口危险废物处理有限公司 | 危险废物治理 | 2020-09-24 | 厂界北 | 镍 | 256 | mg/KG | 900 |  | 否
秦皇岛市 | 秦皇岛市徐山口危险废物处理有限公司 | 危险废物治理 | 2020-09-24 | 厂界东 | 砷 | 13.9 | mg/KG | 60 |  | 否
秦皇岛市 | 秦皇岛市徐山口危险废物处理有限公司 | 危险废物治理 | 2020-09-24 | 厂界东 | 铬（六价） | <0.5 | mg/KG | 5.7 |  | 否
秦皇岛市 | 秦皇岛市徐山口危险废物处理有限公司 | 危险废物治理 | 2020-09-24 | 厂界东 | γ-六六六 | <0.000074 | mg/KG | 1.9 |  | 否
秦皇岛市 | 秦皇岛市徐山口危险废物处理有限公司 | 危险废物治理 | 2020-09-24 | 厂界南 | pH值 | 7.81 | 无量纲 |  |  | 否
秦皇岛市 | 秦皇岛市徐山口危险废物处理有限公司 | 危险废物治理 | 2020-09-24 | 厂界南 | 镉 | 0.09 | mg/KG | 65 |  | 否
秦皇岛市 | 秦皇岛市徐山口危险废物处理有限公司 | 危险废物治理 | 2020-09-24 | 厂界西 | 砷 | 14.9 | mg/KG | 60 |  | 否
秦皇岛市 | 秦皇岛市徐山口危险废物处理有限公司 | 危险废物治理 | 2020-09-24 | 厂界北 | 镉 | 0.15 | mg/KG | 65 |  | 否
秦皇岛市 | 秦皇岛市徐山口危险废物处理有限公司 | 危险废物治理 | 2020-09-24 | 厂界东 | 汞 | 0.181 | mg/KG | 38 |  | 否
秦皇岛市 | 秦皇岛市徐山口危险废物处理有限公司 | 危险废物治理 | 2020-09-24 | 厂界南 | 铅 | 19.3 | mg/KG | 800 |  | 否
秦皇岛市 | 秦皇岛市徐山口危险废物处理有限公司 | 危险废物治理 | 2020-09-24 | 厂界西 | 铜 | 659 | mg/KG | 18000 |  | 否
秦皇岛市 | 秦皇岛市徐山口危险废物处理有限公司 | 危险废物治理 | 2020-09-24 | 厂界北 | 滴滴涕 | 0.0927 | mg/KG | 6.7 |  | 否
秦皇岛市 | 秦皇岛市徐山口危险废物处理有限公司 | 危险废物治理 | 2020-09-24 | 厂界北 | 砷 | 17.7 | mg/KG | 60 |  | 否
秦皇岛市 | 秦皇岛市徐山口危险废物处理有限公司 | 危险废物治理 | 2020-09-24 | 厂界东 | 滴滴涕 | 0.14 | mg/KG | 6.7 |  | 否
秦皇岛市 | 秦皇岛市徐山口危险废物处理有限公司 | 危险废物治理 | 2020-09-24 | 厂界西 | 汞 | 1.50 | mg/KG | 38 |  | 否
秦皇岛市 | 秦皇岛市徐山口危险废物处理有限公司 | 危险废物治理 | 2020-09-24 | 厂界西 | 镉 | 0.27 | mg/KG | 65 |  | 否
秦皇岛市 | 秦皇岛市徐山口危险废物处理有限公司 | 危险废物治理 | 2020-09-24 | 厂界北 | α-六六六 | 0.00871 | mg/KG | 0.3 |  | 否
秦皇岛市 | 秦皇岛市徐山口危险废物处理有限公司 | 危险废物治理 | 2020-09-24 | 厂界东 | 镉 | 0.09 | mg/KG | 65 |  | 否
秦皇岛市 | 秦皇岛市徐山口危险废物处理有限公司 | 危险废物治理 | 2020-09-24 | 厂界南 | 砷 | 7.67 | mg/KG | 60 |  | 否
秦皇岛市 | 秦皇岛市徐山口危险废物处理有限公司 | 危险废物治理 | 2020-09-24 | 厂界西 | pH值 | 7.78 | 无量纲 |  |  | 否
秦皇岛市 | 秦皇岛市徐山口危险废物处理有限公司 | 危险废物治理 | 2020-09-24 | 厂界北 | 铜 | 0.00209 | mg/KG | 18000 |  | 否
秦皇岛市 | 秦皇岛市徐山口危险废物处理有限公司 | 危险废物治理 | 2020-09-24 | 厂界北 | 铬（六价） | <0.5 | mg/KG | 5.7 |  | 否
秦皇岛市 | 秦皇岛市徐山口危险废物处理有限公司 | 危险废物治理 | 2020-09-24 | 厂界北 | γ-六六六 | <0.000074 | mg/KG | 1.9 |  | 否
秦皇岛市 | 秦皇岛市徐山口危险废物处理有限公司 | 危险废物治理 | 2020-09-24 | 厂界东 | pH值 | 7.75 | 无量纲 |  |  | 否
秦皇岛市 | 秦皇岛市徐山口危险废物处理有限公司 | 危险废物治理 | 2020-09-24 | 厂界东 | 铜 | 108 | mg/KG | 18000 |  | 否
秦皇岛市 | 秦皇岛市徐山口危险废物处理有限公司 | 危险废物治理 | 2020-09-24 | 厂界南 | 镍 | 150 | mg/KG | 900 |  | 否
秦皇岛市 | 秦皇岛市徐山口危险废物处理有限公司 | 危险废物治理 | 2020-09-24 | 厂界南 | α-六六六 | <0.000049 | mg/KG | 0.3 |  | 否
秦皇岛市 | 秦皇岛市徐山口危险废物处理有限公司 | 危险废物治理 | 2020-09-24 | 厂界南 | γ-六六六 | <0.000074 | mg/KG | 1.9 |  | 否
秦皇岛市 | 秦皇岛市徐山口危险废物处理有限公司 | 危险废物治理 | 2020-09-24 | 厂界南 | 铜 | 211 | mg/KG | 18000 |  | 否
秦皇岛市 | 秦皇岛市徐山口危险废物处理有限公司 | 危险废物治理 | 2020-09-24 | 厂界西 | γ-六六六 | <0.000074 | mg/KG | 1.9 |  | 否
秦皇岛市 | 秦皇岛市徐山口危险废物处理有限公司 | 危险废物治理 | 2020-09-24 | 厂界北 | β-六六六 | 0.0304 | mg/KG | 0.92 |  | 否
秦皇岛市 | 秦皇岛市徐山口危险废物处理有限公司 | 危险废物治理 | 2020-09-24 | 厂界东 | 铅 | 21.5 | mg/KG | 800 |  | 否
秦皇岛市 | 秦皇岛中石油燃料沥青有限责任公司 | 原油加工及石油制品制造 | 2020-10-20 | 厂界东 | 铅 | 23.0 | mg/KG | 800 |  | 否
秦皇岛市 | 秦皇岛中石油燃料沥青有限责任公司 | 原油加工及石油制品制造 | 2020-10-20 | 厂界北 | β-六六六 | <0.000080 | mg/KG | 0.92 |  | 否
秦皇岛市 | 秦皇岛中石油燃料沥青有限责任公司 | 原油加工及石油制品制造 | 2020-10-20 | 厂界北 | 砷 | 7.07 | mg/KG | 60 |  | 否
秦皇岛市 | 秦皇岛中石油燃料沥青有限责任公司 | 原油加工及石油制品制造 | 2020-10-20 | 厂界西 | p，p’-滴滴伊 | <0.00017 | mg/KG | 7.0 |  | 否
秦皇岛市 | 秦皇岛中石油燃料沥青有限责任公司 | 原油加工及石油制品制造 | 2020-10-20 | 厂界西 | γ-六六六 | <0.000074 | mg/KG | 1.9 |  | 否
秦皇岛市 | 秦皇岛中石油燃料沥青有限责任公司 | 原油加工及石油制品制造 | 2020-10-20 | 厂界西 | 铅 | 30.6 | mg/KG | 800 |  | 否
秦皇岛市 | 秦皇岛中石油燃料沥青有限责任公司 | 原油加工及石油制品制造 | 2020-10-20 | 厂界东 | α-六六六 | <0.000049 | mg/KG | 0.3 |  | 否
秦皇岛市 | 秦皇岛中石油燃料沥青有限责任公司 | 原油加工及石油制品制造 | 2020-10-20 | 厂界南 | γ-六六六 | <0.000074 | mg/KG | 1.9 |  | 否
秦皇岛市 | 秦皇岛中石油燃料沥青有限责任公司 | 原油加工及石油制品制造 | 2020-10-20 | 厂界南 | β-六六六 | <0.000080 | mg/KG | 0.92 |  | 否
秦皇岛市 | 秦皇岛中石油燃料沥青有限责任公司 | 原油加工及石油制品制造 | 2020-10-20 | 厂界南 | 铜 | 32 | mg/KG | 18000 |  | 否
秦皇岛市 | 秦皇岛中石油燃料沥青有限责任公司 | 原油加工及石油制品制造 | 2020-10-20 | 厂界南 | 铅 | 23.8 | mg/KG | 800 |  | 否
秦皇岛市 | 秦皇岛中石油燃料沥青有限责任公司 | 原油加工及石油制品制造 | 2020-10-20 | 厂界北 | 铅 | 21.0 | mg/KG | 800 |  | 否
秦皇岛市 | 秦皇岛中石油燃料沥青有限责任公司 | 原油加工及石油制品制造 | 2020-10-20 | 厂界北 | γ-六六六 | <0.000074 | mg/KG | 1.9 |  | 否
秦皇岛市 | 秦皇岛中石油燃料沥青有限责任公司 | 原油加工及石油制品制造 | 2020-10-20 | 厂界西 | 铜 | 30 | mg/KG | 18000 |  | 否
秦皇岛市 | 秦皇岛中石油燃料沥青有限责任公司 | 原油加工及石油制品制造 | 2020-10-20 | 厂界东 | γ-六六六 | <0.000074 | mg/KG | 1.9 |  | 否
秦皇岛市 | 秦皇岛中石油燃料沥青有限责任公司 | 原油加工及石油制品制造 | 2020-10-20 | 厂界南 | pH值 | 8.05 | 无量纲 |  |  | 否
秦皇岛市 | 秦皇岛中石油燃料沥青有限责任公司 | 原油加工及石油制品制造 | 2020-10-20 | 厂界南 | p，p’-滴滴伊 | <0.00017 | mg/KG | 7.0 |  | 否
秦皇岛市 | 秦皇岛中石油燃料沥青有限责任公司 | 原油加工及石油制品制造 | 2020-10-20 | 厂界北 | 汞 | 0.215 | mg/KG | 38 |  | 否
秦皇岛市 | 秦皇岛中石油燃料沥青有限责任公司 | 原油加工及石油制品制造 | 2020-10-20 | 厂界北 | 镍 | 33 | mg/KG | 900 |  | 否
秦皇岛市 | 秦皇岛中石油燃料沥青有限责任公司 | 原油加工及石油制品制造 | 2020-10-20 | 厂界西 | 砷 | 7.14 | mg/KG | 60 |  | 否
秦皇岛市 | 秦皇岛中石油燃料沥青有限责任公司 | 原油加工及石油制品制造 | 2020-10-20 | 厂界东 | 镉 | 0.19 | mg/KG | 65 |  | 否
秦皇岛市 | 秦皇岛中石油燃料沥青有限责任公司 | 原油加工及石油制品制造 | 2020-10-20 | 厂界东 | 铬 | <0.5 | mg/KG | 5.7 |  | 否
秦皇岛市 | 秦皇岛中石油燃料沥青有限责任公司 | 原油加工及石油制品制造 | 2020-10-20 | 厂界南 | 铬 | <0.5 | mg/KG | 5.7 |  | 否
秦皇岛市 | 秦皇岛中石油燃料沥青有限责任公司 | 原油加工及石油制品制造 | 2020-10-20 | 厂界南 | 滴滴涕 | <0.003385 | mg/KG | 6.7 |  | 否
秦皇岛市 | 秦皇岛中石油燃料沥青有限责任公司 | 原油加工及石油制品制造 | 2020-10-20 | 厂界北 | p，p’-滴滴伊 | <0.00017 | mg/KG | 7.0 |  | 否
秦皇岛市 | 秦皇岛中石油燃料沥青有限责任公司 | 原油加工及石油制品制造 | 2020-10-20 | 厂界北 | 镉 | 0.17 | mg/KG | 65 |  | 否
秦皇岛市 | 秦皇岛中石油燃料沥青有限责任公司 | 原油加工及石油制品制造 | 2020-10-20 | 厂界北 | 滴滴涕 | <0.003385 | mg/KG | 6.7 |  | 否
秦皇岛市 | 秦皇岛中石油燃料沥青有限责任公司 | 原油加工及石油制品制造 | 2020-10-20 | 厂界西 | 镍 | 30 | mg/KG | 900 |  | 否
秦皇岛市 | 秦皇岛中石油燃料沥青有限责任公司 | 原油加工及石油制品制造 | 2020-10-20 | 厂界东 | 砷 | 9.18 | mg/KG | 60 |  | 否
秦皇岛市 | 秦皇岛中石油燃料沥青有限责任公司 | 原油加工及石油制品制造 | 2020-10-20 | 厂界东 | pH值 | 8.14 | 无量纲 |  |  | 否
秦皇岛市 | 秦皇岛中石油燃料沥青有限责任公司 | 原油加工及石油制品制造 | 2020-10-20 | 厂界东 | β-六六六 | <0.000080 | mg/KG | 0.92 |  | 否
秦皇岛市 | 秦皇岛中石油燃料沥青有限责任公司 | 原油加工及石油制品制造 | 2020-10-20 | 厂界南 | p，p’-滴滴滴 | <0.00048 | mg/KG | 7.1 |  | 否
秦皇岛市 | 秦皇岛中石油燃料沥青有限责任公司 | 原油加工及石油制品制造 | 2020-10-20 | 厂界北 | pH值 | 8.18 | 无量纲 |  |  | 否
秦皇岛市 | 秦皇岛中石油燃料沥青有限责任公司 | 原油加工及石油制品制造 | 2020-10-20 | 厂界西 | pH值 | 8.37 | 无量纲 |  |  | 否
秦皇岛市 | 秦皇岛中石油燃料沥青有限责任公司 | 原油加工及石油制品制造 | 2020-10-20 | 厂界西 | α-六六六 | <0.000049 | mg/KG | 0.3 |  | 否
秦皇岛市 | 秦皇岛中石油燃料沥青有限责任公司 | 原油加工及石油制品制造 | 2020-10-20 | 厂界西 | 汞 | 0.433 | mg/KG | 38 |  | 否
秦皇岛市 | 秦皇岛中石油燃料沥青有限责任公司 | 原油加工及石油制品制造 | 2020-10-20 | 厂界东 | 汞 | 0.201 | mg/KG | 38 |  | 否
秦皇岛市 | 秦皇岛中石油燃料沥青有限责任公司 | 原油加工及石油制品制造 | 2020-10-20 | 厂界东 | 铜 | 32 | mg/KG | 18000 |  | 否
秦皇岛市 | 秦皇岛中石油燃料沥青有限责任公司 | 原油加工及石油制品制造 | 2020-10-20 | 厂界东 | 滴滴涕 | <0.003385 | mg/KG | 6.7 |  | 否
秦皇岛市 | 秦皇岛中石油燃料沥青有限责任公司 | 原油加工及石油制品制造 | 2020-10-20 | 厂界南 | 汞 | 0.316 | mg/KG | 38 |  | 否
秦皇岛市 | 秦皇岛中石油燃料沥青有限责任公司 | 原油加工及石油制品制造 | 2020-10-20 | 厂界南 | 砷 | 8.76 | mg/KG | 60 |  | 否
秦皇岛市 | 秦皇岛中石油燃料沥青有限责任公司 | 原油加工及石油制品制造 | 2020-10-20 | 厂界北 | p，p’-滴滴滴 | <0.00048 | mg/KG | 7.1 |  | 否
秦皇岛市 | 秦皇岛中石油燃料沥青有限责任公司 | 原油加工及石油制品制造 | 2020-10-20 | 厂界北 | 铬 | <0.5 | mg/KG | 5.7 |  | 否
秦皇岛市 | 秦皇岛中石油燃料沥青有限责任公司 | 原油加工及石油制品制造 | 2020-10-20 | 厂界西 | p，p’-滴滴滴 | <0.00048 | mg/KG | 7.1 |  | 否
秦皇岛市 | 秦皇岛中石油燃料沥青有限责任公司 | 原油加工及石油制品制造 | 2020-10-20 | 厂界西 | β-六六六 | <0.000080 | mg/KG | 0.92 |  | 否
秦皇岛市 | 秦皇岛中石油燃料沥青有限责任公司 | 原油加工及石油制品制造 | 2020-10-20 | 厂界东 | 镍 | 38 | mg/KG | 900 |  | 否
秦皇岛市 | 秦皇岛中石油燃料沥青有限责任公司 | 原油加工及石油制品制造 | 2020-10-20 | 厂界东 | p，p’-滴滴伊 | <0.00017 | mg/KG | 7.0 |  | 否
秦皇岛市 | 秦皇岛中石油燃料沥青有限责任公司 | 原油加工及石油制品制造 | 2020-10-20 | 厂界南 | α-六六六 | <0.000049 | mg/KG | 0.3 |  | 否
秦皇岛市 | 秦皇岛中石油燃料沥青有限责任公司 | 原油加工及石油制品制造 | 2020-10-20 | 厂界北 | 铜 | 28 | mg/KG | 18000 |  | 否
秦皇岛市 | 秦皇岛中石油燃料沥青有限责任公司 | 原油加工及石油制品制造 | 2020-10-20 | 厂界北 | α-六六六 | <0.000049 | mg/KG | 0.3 |  | 否
秦皇岛市 | 秦皇岛中石油燃料沥青有限责任公司 | 原油加工及石油制品制造 | 2020-10-20 | 厂界西 | 镉 | 0.19 | mg/KG | 65 |  | 否
秦皇岛市 | 秦皇岛中石油燃料沥青有限责任公司 | 原油加工及石油制品制造 | 2020-10-20 | 厂界东 | p，p’-滴滴滴 | <0.00048 | mg/KG | 7.1 |  | 否
秦皇岛市 | 秦皇岛中石油燃料沥青有限责任公司 | 原油加工及石油制品制造 | 2020-10-20 | 厂界南 | 镍 | 18 | mg/KG | 900 |  | 否
秦皇岛市 | 秦皇岛中石油燃料沥青有限责任公司 | 原油加工及石油制品制造 | 2020-10-20 | 厂界南 | 镉 | 0.15 | mg/KG | 65 |  | 否
秦皇岛市 | 秦皇岛中石油燃料沥青有限责任公司 | 原油加工及石油制品制造 | 2020-10-20 | 厂界西 | 铬 | <0.5 | mg/KG | 5.7 |  | 否
秦皇岛市 | 秦皇岛中石油燃料沥青有限责任公司 | 原油加工及石油制品制造 | 2020-10-20 | 厂界西 | 滴滴涕 | <0.003385 | mg/KG | 6.7 |  | 否
秦皇岛市 | 中国-阿拉伯化肥有限公司 | 复混肥料制造 | 2020-09-24 | 南厂界 | 砷 | 9.30 | mg/KG | 60 |  | 否
秦皇岛市 | 中国-阿拉伯化肥有限公司 | 复混肥料制造 | 2020-09-24 | 北厂界 | 镍 | 18 | mg/KG | 900 |  | 否
秦皇岛市 | 中国-阿拉伯化肥有限公司 | 复混肥料制造 | 2020-09-24 | 南厂界 | α-六六六 | 0.00785 | mg/KG | 0.3 |  | 否
秦皇岛市 | 中国-阿拉伯化肥有限公司 | 复混肥料制造 | 2020-09-24 | 东厂界 | 铬（六价） | <0.5 | mg/KG | 5.7 |  | 否
秦皇岛市 | 中国-阿拉伯化肥有限公司 | 复混肥料制造 | 2020-09-24 | 东厂界 | 汞 | 2.34 | mg/KG | 38 |  | 否
秦皇岛市 | 中国-阿拉伯化肥有限公司 | 复混肥料制造 | 2020-09-24 | 西厂界 | pH值 | 8.09 | 无量纲 |  |  | 否
秦皇岛市 | 中国-阿拉伯化肥有限公司 | 复混肥料制造 | 2020-09-24 | 南厂界 | β-六六六 | <0.000080 | mg/KG | 0.92 |  | 否
秦皇岛市 | 中国-阿拉伯化肥有限公司 | 复混肥料制造 | 2020-09-24 | 南厂界 | 镍 | 19 | mg/KG | 900 |  | 否
秦皇岛市 | 中国-阿拉伯化肥有限公司 | 复混肥料制造 | 2020-09-24 | 东厂界 | 镍 | 11 | mg/KG | 900 |  | 否
秦皇岛市 | 中国-阿拉伯化肥有限公司 | 复混肥料制造 | 2020-09-24 | 东厂界 | γ-六六六 | <0.000074 | mg/KG | 19 |  | 否
秦皇岛市 | 中国-阿拉伯化肥有限公司 | 复混肥料制造 | 2020-09-24 | 北厂界 | 铅 | 25.0 | mg/KG | 800 |  | 否
秦皇岛市 | 中国-阿拉伯化肥有限公司 | 复混肥料制造 | 2020-09-24 | 南厂界 | 铅 | 20.9 | mg/KG | 800 |  | 否
秦皇岛市 | 中国-阿拉伯化肥有限公司 | 复混肥料制造 | 2020-09-24 | 南厂界 | 铜 | 94 | mg/KG | 18000 |  | 否
秦皇岛市 | 中国-阿拉伯化肥有限公司 | 复混肥料制造 | 2020-09-24 | 南厂界 | 滴滴涕 | <0.003385 | mg/KG | 6.7 |  | 否
秦皇岛市 | 中国-阿拉伯化肥有限公司 | 复混肥料制造 | 2020-09-24 | 西厂界 | 砷 | 13.0 | mg/KG | 60 |  | 否
秦皇岛市 | 中国-阿拉伯化肥有限公司 | 复混肥料制造 | 2020-09-24 | 北厂界 | 砷 | 8.79 | mg/KG | 60 |  | 否
秦皇岛市 | 中国-阿拉伯化肥有限公司 | 复混肥料制造 | 2020-09-24 | 南厂界 | 汞 | 0.181 | mg/KG | 38 |  | 否
秦皇岛市 | 中国-阿拉伯化肥有限公司 | 复混肥料制造 | 2020-09-24 | 东厂界 | α-六六六 | 0.00820 | mg/KG | 0.3 |  | 否
秦皇岛市 | 中国-阿拉伯化肥有限公司 | 复混肥料制造 | 2020-09-24 | 东厂界 | 砷 | 7.12 | mg/KG | 60 |  | 否
秦皇岛市 | 中国-阿拉伯化肥有限公司 | 复混肥料制造 | 2020-09-24 | 西厂界 | α-六六六 | 0.00783 | mg/KG | 0.3 |  | 否
秦皇岛市 | 中国-阿拉伯化肥有限公司 | 复混肥料制造 | 2020-09-24 | 西厂界 | 铜 | 135 | mg/KG | 18000 |  | 否
秦皇岛市 | 中国-阿拉伯化肥有限公司 | 复混肥料制造 | 2020-09-24 | 北厂界 | 汞 | 0.150 | mg/KG | 38 |  | 否
秦皇岛市 | 中国-阿拉伯化肥有限公司 | 复混肥料制造 | 2020-09-24 | 北厂界 | 滴滴涕 | <0.003385 | mg/KG | 6.7 |  | 否
秦皇岛市 | 中国-阿拉伯化肥有限公司 | 复混肥料制造 | 2020-09-24 | 北厂界 | α-六六六 | 0.00930 | mg/KG | 0.3 |  | 否
秦皇岛市 | 中国-阿拉伯化肥有限公司 | 复混肥料制造 | 2020-09-24 | 南厂界 | 铬（六价） | <0.5 | mg/KG | 5.7 |  | 否
秦皇岛市 | 中国-阿拉伯化肥有限公司 | 复混肥料制造 | 2020-09-24 | 东厂界 | 滴滴涕 | <0.003385 | mg/KG | 6.7 |  | 否
秦皇岛市 | 中国-阿拉伯化肥有限公司 | 复混肥料制造 | 2020-09-24 | 西厂界 | β-六六六 | 0.0139 | mg/KG | 0.92 |  | 否
秦皇岛市 | 中国-阿拉伯化肥有限公司 | 复混肥料制造 | 2020-09-24 | 西厂界 | 镉 | 0.83 | mg/KG | 65 |  | 否
秦皇岛市 | 中国-阿拉伯化肥有限公司 | 复混肥料制造 | 2020-09-24 | 西厂界 | 镍 | 30 | mg/KG | 900 |  | 否
秦皇岛市 | 中国-阿拉伯化肥有限公司 | 复混肥料制造 | 2020-09-24 | 西厂界 | γ-六六六 | <0.000074 | mg/KG | 1.9 |  | 否
秦皇岛市 | 中国-阿拉伯化肥有限公司 | 复混肥料制造 | 2020-09-24 | 北厂界 | 铜 | 26 | mg/KG | 18000 |  | 否
秦皇岛市 | 中国-阿拉伯化肥有限公司 | 复混肥料制造 | 2020-09-24 | 南厂界 | pH值 | 8.10 | 无量纲 |  |  | 否
秦皇岛市 | 中国-阿拉伯化肥有限公司 | 复混肥料制造 | 2020-09-24 | 东厂界 | pH值 | 8.15 | 无量纲 |  |  | 否
秦皇岛市 | 中国-阿拉伯化肥有限公司 | 复混肥料制造 | 2020-09-24 | 东厂界 | 铅 | 20.6 | mg/KG | 800 |  | 否
秦皇岛市 | 中国-阿拉伯化肥有限公司 | 复混肥料制造 | 2020-09-24 | 东厂界 | 铜 | 26 | mg/KG | 18000 |  | 否
秦皇岛市 | 中国-阿拉伯化肥有限公司 | 复混肥料制造 | 2020-09-24 | 南厂界 | γ-六六六 | <0.000074 | mg/KG | 1.9 |  | 否
秦皇岛市 | 中国-阿拉伯化肥有限公司 | 复混肥料制造 | 2020-09-24 | 西厂界 | 铅 | 37.6 | mg/KG | 800 |  | 否
秦皇岛市 | 中国-阿拉伯化肥有限公司 | 复混肥料制造 | 2020-09-24 | 北厂界 | β-六六六 | 0.0140 | mg/KG | 0.92 |  | 否
秦皇岛市 | 中国-阿拉伯化肥有限公司 | 复混肥料制造 | 2020-09-24 | 西厂界 | 铬（六价） | <0.5 | mg/KG | 5.7 |  | 否
秦皇岛市 | 中国-阿拉伯化肥有限公司 | 复混肥料制造 | 2020-09-24 | 北厂界 | 镉 | 0.06 | mg/KG | 65 |  | 否
秦皇岛市 | 中国-阿拉伯化肥有限公司 | 复混肥料制造 | 2020-09-24 | 北厂界 | 铬（六价） | <0.5 | mg/KG | 5.7 |  | 否
秦皇岛市 | 中国-阿拉伯化肥有限公司 | 复混肥料制造 | 2020-09-24 | 北厂界 | pH值 | 8.13 | 无量纲 |  |  | 否
秦皇岛市 | 中国-阿拉伯化肥有限公司 | 复混肥料制造 | 2020-09-24 | 东厂界 | 镉 | 0.44 | mg/KG | 65 |  | 否
秦皇岛市 | 中国-阿拉伯化肥有限公司 | 复混肥料制造 | 2020-09-24 | 东厂界 | β-六六六 | 0.0141 | mg/KG | 0.92 |  | 否
秦皇岛市 | 中国-阿拉伯化肥有限公司 | 复混肥料制造 | 2020-09-24 | 西厂界 | 滴滴涕 | <0.003385 | mg/KG | 6.7 |  | 否
秦皇岛市 | 中国-阿拉伯化肥有限公司 | 复混肥料制造 | 2020-09-24 | 西厂界 | 汞 | 0.183 | mg/KG | 38 |  | 否
秦皇岛市 | 中国-阿拉伯化肥有限公司 | 复混肥料制造 | 2020-09-24 | 北厂界 | γ-六六六 | <0.000074 | mg/KG | 1.9 |  | 否
秦皇岛市 | 中国-阿拉伯化肥有限公司 | 复混肥料制造 | 2020-09-24 | 南厂界 | 镉 | 0.19 | mg/KG | 65 |  | 否
秦皇岛市 | 中节能（秦皇岛）环保能源有限公司 | 生物质能发电-生活垃圾焚烧发电 | 2020-09-25 | 厂区南 | α-六六六 | <0.000049 | mg/KG | 0.3 |  | 否
秦皇岛市 | 中节能（秦皇岛）环保能源有限公司 | 生物质能发电-生活垃圾焚烧发电 | 2020-09-25 | 厂区南 | pH值 | 7.96 | 无量纲 |  |  | 否
秦皇岛市 | 中节能（秦皇岛）环保能源有限公司 | 生物质能发电-生活垃圾焚烧发电 | 2020-09-25 | 厂区东 | 滴滴涕 | <0.003385 | mg/KG | 6.7 |  | 否
秦皇岛市 | 中节能（秦皇岛）环保能源有限公司 | 生物质能发电-生活垃圾焚烧发电 | 2020-09-25 | 厂区北 | pH值 | 8.01 | 无量纲 |  |  | 否
秦皇岛市 | 中节能（秦皇岛）环保能源有限公司 | 生物质能发电-生活垃圾焚烧发电 | 2020-09-25 | 厂区北 | 铬（六价） | <0.5 | mg/KG | 5.7 |  | 否
秦皇岛市 | 中节能（秦皇岛）环保能源有限公司 | 生物质能发电-生活垃圾焚烧发电 | 2020-09-25 | 厂区北 | α-六六六 | <0.000049 | mg/KG | 0.3 |  | 否
秦皇岛市 | 中节能（秦皇岛）环保能源有限公司 | 生物质能发电-生活垃圾焚烧发电 | 2020-09-25 | 厂区西 | 砷 | 7.65 | mg/KG | 60 |  | 否
秦皇岛市 | 中节能（秦皇岛）环保能源有限公司 | 生物质能发电-生活垃圾焚烧发电 | 2020-09-25 | 厂区西 | 汞 | 0.992 | mg/KG | 38 |  | 否
秦皇岛市 | 中节能（秦皇岛）环保能源有限公司 | 生物质能发电-生活垃圾焚烧发电 | 2020-09-25 | 厂区东 | 汞 | 0.527 | mg/KG | 38 |  | 否
秦皇岛市 | 中节能（秦皇岛）环保能源有限公司 | 生物质能发电-生活垃圾焚烧发电 | 2020-09-25 | 厂区北 | 滴滴涕 | <0.003385 | mg/KG | 6.7 |  | 否
秦皇岛市 | 中节能（秦皇岛）环保能源有限公司 | 生物质能发电-生活垃圾焚烧发电 | 2020-09-25 | 厂区西 | 铬（六价） | <0.5 | mg/KG | 5.7 |  | 否
秦皇岛市 | 中节能（秦皇岛）环保能源有限公司 | 生物质能发电-生活垃圾焚烧发电 | 2020-09-25 | 厂区东 | γ-六六六 | 0.0179 | mg/KG | 1.9 |  | 否
秦皇岛市 | 中节能（秦皇岛）环保能源有限公司 | 生物质能发电-生活垃圾焚烧发电 | 2020-09-25 | 厂区东 | β-六六六 | <0.00008 | mg/KG | 0.92 |  | 否
秦皇岛市 | 中节能（秦皇岛）环保能源有限公司 | 生物质能发电-生活垃圾焚烧发电 | 2020-09-25 | 厂区东 | 铬（六价） | <0.5 | mg/KG | 5.7 |  | 否
秦皇岛市 | 中节能（秦皇岛）环保能源有限公司 | 生物质能发电-生活垃圾焚烧发电 | 2020-09-25 | 厂区北 | 镍 | 14 | mg/KG | 900 |  | 否
秦皇岛市 | 中节能（秦皇岛）环保能源有限公司 | 生物质能发电-生活垃圾焚烧发电 | 2020-09-25 | 厂区南 | 镉 | 0.17 | mg/KG | 65 |  | 否
秦皇岛市 | 中节能（秦皇岛）环保能源有限公司 | 生物质能发电-生活垃圾焚烧发电 | 2020-09-25 | 厂区南 | 镍 | 17 | mg/KG | 900 |  | 否
秦皇岛市 | 中节能（秦皇岛）环保能源有限公司 | 生物质能发电-生活垃圾焚烧发电 | 2020-09-25 | 厂区东 | α-六六六 | <0.000049 | mg/KG | 0.3 |  | 否
秦皇岛市 | 中节能（秦皇岛）环保能源有限公司 | 生物质能发电-生活垃圾焚烧发电 | 2020-09-25 | 厂区南 | 铬（六价） | <0.5 | mg/KG | 5.7 |  | 否
秦皇岛市 | 中节能（秦皇岛）环保能源有限公司 | 生物质能发电-生活垃圾焚烧发电 | 2020-09-25 | 厂区西 | 滴滴涕 | <0.003385 | mg/KG | 6.7 |  | 否
秦皇岛市 | 中节能（秦皇岛）环保能源有限公司 | 生物质能发电-生活垃圾焚烧发电 | 2020-09-25 | 厂区西 | 铅 | 18.3 | mg/KG | 800 |  | 否
秦皇岛市 | 中节能（秦皇岛）环保能源有限公司 | 生物质能发电-生活垃圾焚烧发电 | 2020-09-25 | 厂区西 | 镍 | 18 | mg/KG | 900 |  | 否
秦皇岛市 | 中节能（秦皇岛）环保能源有限公司 | 生物质能发电-生活垃圾焚烧发电 | 2020-09-25 | 厂区东 | pH值 | 7.95 | 无量纲 |  |  | 否
秦皇岛市 | 中节能（秦皇岛）环保能源有限公司 | 生物质能发电-生活垃圾焚烧发电 | 2020-09-25 | 厂区北 | β-六六六 | 0.0139 | mg/KG | 0.92 |  | 否
秦皇岛市 | 中节能（秦皇岛）环保能源有限公司 | 生物质能发电-生活垃圾焚烧发电 | 2020-09-25 | 厂区北 | γ-六六六 | <0.000074 | mg/KG | 1.9 |  | 否
秦皇岛市 | 中节能（秦皇岛）环保能源有限公司 | 生物质能发电-生活垃圾焚烧发电 | 2020-09-25 | 厂区南 | 铜 | 52 | mg/KG | 18000 |  | 否
秦皇岛市 | 中节能（秦皇岛）环保能源有限公司 | 生物质能发电-生活垃圾焚烧发电 | 2020-09-25 | 厂区南 | 汞 | 0.300 | mg/KG | 38 |  | 否
秦皇岛市 | 中节能（秦皇岛）环保能源有限公司 | 生物质能发电-生活垃圾焚烧发电 | 2020-09-25 | 厂区西 | 铜 | 59 | mg/KG | 18000 |  | 否
秦皇岛市 | 中节能（秦皇岛）环保能源有限公司 | 生物质能发电-生活垃圾焚烧发电 | 2020-09-25 | 厂区西 | γ-六六六 | <0.000074 | mg/KG | 1.9 |  | 否
秦皇岛市 | 中节能（秦皇岛）环保能源有限公司 | 生物质能发电-生活垃圾焚烧发电 | 2020-09-25 | 厂区东 | 砷 | 7.37 | mg/KG | 60 |  | 否
秦皇岛市 | 中节能（秦皇岛）环保能源有限公司 | 生物质能发电-生活垃圾焚烧发电 | 2020-09-25 | 厂区东 | 镉 | 0.56 | mg/KG | 65 |  | 否
秦皇岛市 | 中节能（秦皇岛）环保能源有限公司 | 生物质能发电-生活垃圾焚烧发电 | 2020-09-25 | 厂区东 | 铜 | 52 | mg/KG | 18000 |  | 否
秦皇岛市 | 中节能（秦皇岛）环保能源有限公司 | 生物质能发电-生活垃圾焚烧发电 | 2020-09-25 | 厂区北 | 砷 | 7.43 | mg/KG | 60 |  | 否
秦皇岛市 | 中节能（秦皇岛）环保能源有限公司 | 生物质能发电-生活垃圾焚烧发电 | 2020-09-25 | 厂区北 | 铜 | 34 | mg/KG | 18000 |  | 否
秦皇岛市 | 中节能（秦皇岛）环保能源有限公司 | 生物质能发电-生活垃圾焚烧发电 | 2020-09-25 | 厂区东 | 镍 | 14 | mg/KG | 900 |  | 否
秦皇岛市 | 中节能（秦皇岛）环保能源有限公司 | 生物质能发电-生活垃圾焚烧发电 | 2020-09-25 | 厂区北 | 镉 | 0.98 | mg/KG | 65 |  | 否
秦皇岛市 | 中节能（秦皇岛）环保能源有限公司 | 生物质能发电-生活垃圾焚烧发电 | 2020-09-25 | 厂区北 | 汞 | 0.144 | mg/KG | 38 |  | 否
秦皇岛市 | 中节能（秦皇岛）环保能源有限公司 | 生物质能发电-生活垃圾焚烧发电 | 2020-09-25 | 厂区南 | 滴滴涕 | <0.003385 | mg/KG | 6.7 |  | 否
秦皇岛市 | 中节能（秦皇岛）环保能源有限公司 | 生物质能发电-生活垃圾焚烧发电 | 2020-09-25 | 厂区西 | pH值 | 7.84 | 无量纲 |  |  | 否
秦皇岛市 | 中节能（秦皇岛）环保能源有限公司 | 生物质能发电-生活垃圾焚烧发电 | 2020-09-25 | 厂区南 | 砷 | 8.17 | mg/KG | 60 |  | 否
秦皇岛市 | 中节能（秦皇岛）环保能源有限公司 | 生物质能发电-生活垃圾焚烧发电 | 2020-09-25 | 厂区南 | γ-六六六 | <0.000074 | mg/KG | 1.9 |  | 否
秦皇岛市 | 中节能（秦皇岛）环保能源有限公司 | 生物质能发电-生活垃圾焚烧发电 | 2020-09-25 | 厂区南 | 铅 | 18.7 | mg/KG | 800 |  | 否
秦皇岛市 | 中节能（秦皇岛）环保能源有限公司 | 生物质能发电-生活垃圾焚烧发电 | 2020-09-25 | 厂区南 | β-六六六 | 0.0138 | mg/KG | 0.92 |  | 否
秦皇岛市 | 中节能（秦皇岛）环保能源有限公司 | 生物质能发电-生活垃圾焚烧发电 | 2020-09-25 | 厂区西 | β-六六六 | 0.0141 | mg/KG | 0.92 |  | 否
秦皇岛市 | 中节能（秦皇岛）环保能源有限公司 | 生物质能发电-生活垃圾焚烧发电 | 2020-09-25 | 厂区西 | 镉 | 0.22 | mg/KG | 65 |  | 否
秦皇岛市 | 中节能（秦皇岛）环保能源有限公司 | 生物质能发电-生活垃圾焚烧发电 | 2020-09-25 | 厂区东 | 铅 | 26.6 | mg/KG | 800 |  | 否
秦皇岛市 | 中节能（秦皇岛）环保能源有限公司 | 生物质能发电-生活垃圾焚烧发电 | 2020-09-25 | 厂区北 | 铅 | 34.7 | mg/KG | 800 |  | 否
秦皇岛市 | 中节能（秦皇岛）环保能源有限公司 | 生物质能发电-生活垃圾焚烧发电 | 2020-09-25 | 厂区西 | α-六六六 | <0.000049 | mg/KG | 0.3 |  | 否
秦皇岛市 | 中信渤海铝业控股有限公司 | 铝压延加工 | 2020-10-20 | 厂界北 | 铅 | 23.1 | mg/KG | 800 |  | 否
秦皇岛市 | 中信渤海铝业控股有限公司 | 铝压延加工 | 2020-10-20 | 厂界北 | α-六六六 | <0.000049 | mg/KG | 0.3 |  | 否
秦皇岛市 | 中信渤海铝业控股有限公司 | 铝压延加工 | 2020-10-20 | 厂界北 | pH值 | 8.44 | 无量纲 |  |  | 否
秦皇岛市 | 中信渤海铝业控股有限公司 | 铝压延加工 | 2020-10-20 | 厂界东 | p，p’-滴滴滴 | <0.00048 | mg/KG | 7.1 |  | 否
秦皇岛市 | 中信渤海铝业控股有限公司 | 铝压延加工 | 2020-10-20 | 厂界北 | p，p’-滴滴伊 | <0.00017 | mg/KG | 7.0 |  | 否
秦皇岛市 | 中信渤海铝业控股有限公司 | 铝压延加工 | 2020-10-20 | 厂界北 | 镍 | 29 | mg/KG | 900 |  | 否
秦皇岛市 | 中信渤海铝业控股有限公司 | 铝压延加工 | 2020-10-20 | 厂界南 | 铅 | 27.6 | mg/KG | 800 |  | 否
秦皇岛市 | 中信渤海铝业控股有限公司 | 铝压延加工 | 2020-10-20 | 厂界西 | β-六六六 | <0.000080 | mg/KG | 0.92 |  | 否
秦皇岛市 | 中信渤海铝业控股有限公司 | 铝压延加工 | 2020-10-20 | 厂界东 | 镉 | 0.22 | mg/KG | 65 |  | 否
秦皇岛市 | 中信渤海铝业控股有限公司 | 铝压延加工 | 2020-10-20 | 厂界东 | γ-六六六 | <0.000074 | mg/KG | 1.9 |  | 否
秦皇岛市 | 中信渤海铝业控股有限公司 | 铝压延加工 | 2020-10-20 | 厂界北 | 镉 | 0.37 | mg/KG | 65 |  | 否
秦皇岛市 | 中信渤海铝业控股有限公司 | 铝压延加工 | 2020-10-20 | 厂界北 | γ-六六六 | <0.000074 | mg/KG | 1.9 |  | 否
秦皇岛市 | 中信渤海铝业控股有限公司 | 铝压延加工 | 2020-10-20 | 厂界南 | 滴滴涕 | <0.003385 | mg/KG | 6.7 |  | 否
秦皇岛市 | 中信渤海铝业控股有限公司 | 铝压延加工 | 2020-10-20 | 厂界西 | 镉 | 0.21 | mg/KG | 65 |  | 否
秦皇岛市 | 中信渤海铝业控股有限公司 | 铝压延加工 | 2020-10-20 | 厂界东 | 砷 | 3.30 | mg/KG | 60 |  | 否
秦皇岛市 | 中信渤海铝业控股有限公司 | 铝压延加工 | 2020-10-20 | 厂界北 | 砷 | 6.52 | mg/KG | 60 |  | 否
秦皇岛市 | 中信渤海铝业控股有限公司 | 铝压延加工 | 2020-10-20 | 厂界南 | pH值 | 8.01 | 无量纲 |  |  | 否
秦皇岛市 | 中信渤海铝业控股有限公司 | 铝压延加工 | 2020-10-20 | 厂界南 | 铬（六价） | <0.5 | mg/KG | 5.7 |  | 否
秦皇岛市 | 中信渤海铝业控股有限公司 | 铝压延加工 | 2020-10-20 | 厂界南 | 镍 | 57 | mg/KG | 900 |  | 否
秦皇岛市 | 中信渤海铝业控股有限公司 | 铝压延加工 | 2020-10-20 | 厂界西 | γ-六六六 | <0.000074 | mg/KG | 1.9 |  | 否
秦皇岛市 | 中信渤海铝业控股有限公司 | 铝压延加工 | 2020-10-20 | 厂界东 | 铜 | 31 | mg/KG | 18000 |  | 否
秦皇岛市 | 中信渤海铝业控股有限公司 | 铝压延加工 | 2020-10-20 | 厂界南 | γ-六六六 | <0.000074 | mg/KG | 1.9 |  | 否
秦皇岛市 | 中信渤海铝业控股有限公司 | 铝压延加工 | 2020-10-20 | 厂界西 | 汞 | 0.204 | mg/KG | 38 |  | 否
秦皇岛市 | 中信渤海铝业控股有限公司 | 铝压延加工 | 2020-10-20 | 厂界东 | α-六六六 | <0.000049 | mg/KG | 0.3 |  | 否
秦皇岛市 | 中信渤海铝业控股有限公司 | 铝压延加工 | 2020-10-20 | 厂界南 | p，p’-滴滴滴 | <0.00048 | mg/KG | 7.1 |  | 否
秦皇岛市 | 中信渤海铝业控股有限公司 | 铝压延加工 | 2020-10-20 | 厂界西 | α-六六六 | <0.000049 | mg/KG | 0.3 |  | 否
秦皇岛市 | 中信渤海铝业控股有限公司 | 铝压延加工 | 2020-10-20 | 厂界西 | p，p’-滴滴滴 | <0.00048 | mg/KG | 7.1 |  | 否
秦皇岛市 | 中信渤海铝业控股有限公司 | 铝压延加工 | 2020-10-20 | 厂界东 | β-六六六 | <0.000080 | mg/KG | 0.92 |  | 否
秦皇岛市 | 中信渤海铝业控股有限公司 | 铝压延加工 | 2020-10-20 | 厂界东 | 铅 | 24.8 | mg/KG | 800 |  | 否
秦皇岛市 | 中信渤海铝业控股有限公司 | 铝压延加工 | 2020-10-20 | 厂界北 | 铬（六价） | <0.5 | mg/KG | 5.7 |  | 否
秦皇岛市 | 中信渤海铝业控股有限公司 | 铝压延加工 | 2020-10-20 | 厂界北 | 铜 | 27 | mg/KG | 18000 |  | 否
秦皇岛市 | 中信渤海铝业控股有限公司 | 铝压延加工 | 2020-10-20 | 厂界北 | 汞 | 0.268 | mg/KG | 38 |  | 否
秦皇岛市 | 中信渤海铝业控股有限公司 | 铝压延加工 | 2020-10-20 | 厂界西 | 滴滴涕 | <0.003385 | mg/KG | 6.7 |  | 否
秦皇岛市 | 中信渤海铝业控股有限公司 | 铝压延加工 | 2020-10-20 | 厂界西 | 镍 | 55 | mg/KG | 900 |  | 否
秦皇岛市 | 中信渤海铝业控股有限公司 | 铝压延加工 | 2020-10-20 | 厂界东 | 铬（六价） | <0.5 | mg/KG | 5.7 |  | 否
秦皇岛市 | 中信渤海铝业控股有限公司 | 铝压延加工 | 2020-10-20 | 厂界南 | 砷 | 5.01 | mg/KG | 60 |  | 否
秦皇岛市 | 中信渤海铝业控股有限公司 | 铝压延加工 | 2020-10-20 | 厂界南 | 镉 | 0.23 | mg/KG | 65 |  | 否
秦皇岛市 | 中信渤海铝业控股有限公司 | 铝压延加工 | 2020-10-20 | 厂界南 | 汞 | 0.286 | mg/KG | 38 |  | 否
秦皇岛市 | 中信渤海铝业控股有限公司 | 铝压延加工 | 2020-10-20 | 厂界南 | α-六六六 | <0.000049 | mg/KG | 0.3 |  | 否
秦皇岛市 | 中信渤海铝业控股有限公司 | 铝压延加工 | 2020-10-20 | 厂界西 | 铜 | 52 | mg/KG | 18000 |  | 否
秦皇岛市 | 中信渤海铝业控股有限公司 | 铝压延加工 | 2020-10-20 | 厂界西 | 砷 | 9.53 | mg/KG | 60 |  | 否
秦皇岛市 | 中信渤海铝业控股有限公司 | 铝压延加工 | 2020-10-20 | 厂界西 | 铬（六价） | <0.5 | mg/KG | 5.7 |  | 否
秦皇岛市 | 中信渤海铝业控股有限公司 | 铝压延加工 | 2020-10-20 | 厂界东 | 镍 | 35 | mg/KG | 900 |  | 否
秦皇岛市 | 中信渤海铝业控股有限公司 | 铝压延加工 | 2020-10-20 | 厂界东 | 汞 | 0.219 | mg/KG | 38 |  | 否
秦皇岛市 | 中信渤海铝业控股有限公司 | 铝压延加工 | 2020-10-20 | 厂界北 | p，p’-滴滴滴 | <0.00048 | mg/KG | 7.1 |  | 否
秦皇岛市 | 中信渤海铝业控股有限公司 | 铝压延加工 | 2020-10-20 | 厂界北 | 滴滴涕 | <0.003385 | mg/KG | 6.7 |  | 否
秦皇岛市 | 中信渤海铝业控股有限公司 | 铝压延加工 | 2020-10-20 | 厂界北 | β-六六六 | <0.000080 | mg/KG | 0.92 |  | 否
秦皇岛市 | 中信渤海铝业控股有限公司 | 铝压延加工 | 2020-10-20 | 厂界南 | 铜 | 30 | mg/KG | 18000 |  | 否
秦皇岛市 | 中信渤海铝业控股有限公司 | 铝压延加工 | 2020-10-20 | 厂界南 | p，p’-滴滴伊 | <0.00017 | mg/KG | 7.0 |  | 否
秦皇岛市 | 中信渤海铝业控股有限公司 | 铝压延加工 | 2020-10-20 | 厂界南 | β-六六六 | <0.000080 | mg/KG | 0.92 |  | 否
秦皇岛市 | 中信渤海铝业控股有限公司 | 铝压延加工 | 2020-10-20 | 厂界西 | p，p’-滴滴伊 | <0.00017 | mg/KG | 7.0 |  | 否
秦皇岛市 | 中信渤海铝业控股有限公司 | 铝压延加工 | 2020-10-20 | 厂界西 | 铅 | 26.2 | mg/KG | 800 |  | 否
秦皇岛市 | 中信渤海铝业控股有限公司 | 铝压延加工 | 2020-10-20 | 厂界西 | pH值 | 8.25 | 无量纲 |  |  | 否
秦皇岛市 | 中信渤海铝业控股有限公司 | 铝压延加工 | 2020-10-20 | 厂界东 | 滴滴涕 | <0.003385 | mg/KG | 6.7 |  | 否
秦皇岛市 | 中信渤海铝业控股有限公司 | 铝压延加工 | 2020-10-20 | 厂界东 | pH值 | 7.79 | 无量纲 |  |  | 否
秦皇岛市 | 中信渤海铝业控股有限公司 | 铝压延加工 | 2020-10-20 | 厂界东 | p，p’-滴滴伊 | <0.00017 | mg/KG | 7.0 |  | 否
秦皇岛市 | 中信戴卡股份有限公司（东部厂区） | 汽车零部件及配件制造 | 2020-10-19 | 厂界北 | 砷 | 4.46 | mg/KG | 60 |  | 否
秦皇岛市 | 中信戴卡股份有限公司（东部厂区） | 汽车零部件及配件制造 | 2020-10-19 | 厂界西 | 滴滴涕 | <0.003385 | mg/KG | 6.7 |  | 否
秦皇岛市 | 中信戴卡股份有限公司（东部厂区） | 汽车零部件及配件制造 | 2020-10-19 | 厂界东 | 铅 | 16.9 | mg/KG | 800 |  | 否
秦皇岛市 | 中信戴卡股份有限公司（东部厂区） | 汽车零部件及配件制造 | 2020-10-19 | 厂界西 | β-六六六 | <0.000080 | mg/KG | 0.92 |  | 否
秦皇岛市 | 中信戴卡股份有限公司（东部厂区） | 汽车零部件及配件制造 | 2020-10-19 | 厂界西 | p，p’-滴滴伊 | <0.00017 | mg/KG | 7.0 |  | 否
秦皇岛市 | 中信戴卡股份有限公司（东部厂区） | 汽车零部件及配件制造 | 2020-10-19 | 厂界南 | β-六六六 | <0.000080 | mg/KG | 0.92 |  | 否
秦皇岛市 | 中信戴卡股份有限公司（东部厂区） | 汽车零部件及配件制造 | 2020-10-19 | 厂界南 | pH值 | 8.67 | 无量纲 |  |  | 否
秦皇岛市 | 中信戴卡股份有限公司（东部厂区） | 汽车零部件及配件制造 | 2020-10-19 | 厂界南 | α-六六六 | <0.000049 | mg/KG | 0.3 |  | 否
秦皇岛市 | 中信戴卡股份有限公司（东部厂区） | 汽车零部件及配件制造 | 2020-10-19 | 厂界南 | 砷 | 2.41 | mg/KG | 60 |  | 否
秦皇岛市 | 中信戴卡股份有限公司（东部厂区） | 汽车零部件及配件制造 | 2020-10-19 | 厂界南 | 镉 | 0.17 | mg/KG | 65 |  | 否
秦皇岛市 | 中信戴卡股份有限公司（东部厂区） | 汽车零部件及配件制造 | 2020-10-19 | 厂界东 | 铜 | 35 | mg/KG | 18000 |  | 否
秦皇岛市 | 中信戴卡股份有限公司（东部厂区） | 汽车零部件及配件制造 | 2020-10-19 | 厂界西 | 汞 | 0.281 | mg/KG | 38 |  | 否
秦皇岛市 | 中信戴卡股份有限公司（东部厂区） | 汽车零部件及配件制造 | 2020-10-19 | 厂界西 | 砷 | 2.48 | mg/KG | 60 |  | 否
秦皇岛市 | 中信戴卡股份有限公司（东部厂区） | 汽车零部件及配件制造 | 2020-10-19 | 厂界北 | α-六六六 | <0.000049 | mg/KG | 0.3 |  | 否
秦皇岛市 | 中信戴卡股份有限公司（东部厂区） | 汽车零部件及配件制造 | 2020-10-19 | 厂界西 | γ-六六六 | <0.000074 | mg/KG | 1.9 |  | 否
秦皇岛市 | 中信戴卡股份有限公司（东部厂区） | 汽车零部件及配件制造 | 2020-10-19 | 厂界西 | pH值 | 8.40 | 无量纲 |  |  | 否
秦皇岛市 | 中信戴卡股份有限公司（东部厂区） | 汽车零部件及配件制造 | 2020-10-19 | 厂界西 | 铬 | <0.5 | mg/KG | 5.7 |  | 否
秦皇岛市 | 中信戴卡股份有限公司（东部厂区） | 汽车零部件及配件制造 | 2020-10-19 | 厂界北 | 铅 | 30.5 | mg/KG | 800 |  | 否
秦皇岛市 | 中信戴卡股份有限公司（东部厂区） | 汽车零部件及配件制造 | 2020-10-19 | 厂界北 | 铬 | <0.5 | mg/KG | 5.7 |  | 否
秦皇岛市 | 中信戴卡股份有限公司（东部厂区） | 汽车零部件及配件制造 | 2020-10-19 | 厂界东 | γ-六六六 | <0.000074 | mg/KG | 1.9 |  | 否
秦皇岛市 | 中信戴卡股份有限公司（东部厂区） | 汽车零部件及配件制造 | 2020-10-19 | 厂界东 | 镍 | 36 | mg/KG | 900 |  | 否
秦皇岛市 | 中信戴卡股份有限公司（东部厂区） | 汽车零部件及配件制造 | 2020-10-19 | 厂界东 | 镉 | 0.18 | mg/KG | 65 |  | 否
秦皇岛市 | 中信戴卡股份有限公司（东部厂区） | 汽车零部件及配件制造 | 2020-10-19 | 厂界西 | 铜 | 30 | mg/KG | 18000 |  | 否
秦皇岛市 | 中信戴卡股份有限公司（东部厂区） | 汽车零部件及配件制造 | 2020-10-19 | 厂界东 | p，p’-滴滴滴 | <0.00048 | mg/KG | 7.1 |  | 否
秦皇岛市 | 中信戴卡股份有限公司（东部厂区） | 汽车零部件及配件制造 | 2020-10-19 | 厂界东 | 汞 | 0.194 | mg/KG | 38 |  | 否
秦皇岛市 | 中信戴卡股份有限公司（东部厂区） | 汽车零部件及配件制造 | 2020-10-19 | 厂界东 | 铬 | <0.5 | mg/KG | 5.7 |  | 否
秦皇岛市 | 中信戴卡股份有限公司（东部厂区） | 汽车零部件及配件制造 | 2020-10-19 | 厂界东 | p，p’-滴滴伊 | <0.00017 | mg/KG | 7.0 |  | 否
秦皇岛市 | 中信戴卡股份有限公司（东部厂区） | 汽车零部件及配件制造 | 2020-10-19 | 厂界西 | 镍 | 41 | mg/KG | 900 |  | 否
秦皇岛市 | 中信戴卡股份有限公司（东部厂区） | 汽车零部件及配件制造 | 2020-10-19 | 厂界西 | 镉 | 0.13 | mg/KG | 65 |  | 否
秦皇岛市 | 中信戴卡股份有限公司（东部厂区） | 汽车零部件及配件制造 | 2020-10-19 | 厂界北 | γ-六六六 | <0.000074 | mg/KG | 1.9 |  | 否
秦皇岛市 | 中信戴卡股份有限公司（东部厂区） | 汽车零部件及配件制造 | 2020-10-19 | 厂界北 | 镍 | 45 | mg/KG | 900 |  | 否
秦皇岛市 | 中信戴卡股份有限公司（东部厂区） | 汽车零部件及配件制造 | 2020-10-19 | 厂界北 | 铜 | 34 | mg/KG | 18000 |  | 否
秦皇岛市 | 中信戴卡股份有限公司（东部厂区） | 汽车零部件及配件制造 | 2020-10-19 | 厂界北 | 镉 | 0.16 | mg/KG | 65 |  | 否
秦皇岛市 | 中信戴卡股份有限公司（东部厂区） | 汽车零部件及配件制造 | 2020-10-19 | 厂界南 | 汞 | 0.223 | mg/KG | 38 |  | 否
秦皇岛市 | 中信戴卡股份有限公司（东部厂区） | 汽车零部件及配件制造 | 2020-10-19 | 厂界南 | γ-六六六 | <0.000074 | mg/KG | 1.9 |  | 否
秦皇岛市 | 中信戴卡股份有限公司（东部厂区） | 汽车零部件及配件制造 | 2020-10-19 | 厂界东 | pH值 | 8.55 | 无量纲 |  |  | 否
秦皇岛市 | 中信戴卡股份有限公司（东部厂区） | 汽车零部件及配件制造 | 2020-10-19 | 厂界东 | α-六六六 | <0.000049 | mg/KG | 0.3 |  | 否
秦皇岛市 | 中信戴卡股份有限公司（东部厂区） | 汽车零部件及配件制造 | 2020-10-19 | 厂界东 | 砷 | 4.42 | mg/KG | 60 |  | 否
秦皇岛市 | 中信戴卡股份有限公司（东部厂区） | 汽车零部件及配件制造 | 2020-10-19 | 厂界北 | β-六六六 | <0.000080 | mg/KG | 0.92 |  | 否
秦皇岛市 | 中信戴卡股份有限公司（东部厂区） | 汽车零部件及配件制造 | 2020-10-19 | 厂界北 | pH值 | 8.38 | 无量纲 |  |  | 否
秦皇岛市 | 中信戴卡股份有限公司（东部厂区） | 汽车零部件及配件制造 | 2020-10-19 | 厂界北 | p，p’-滴滴滴 | <0.00048 | mg/KG | 7.1 |  | 否
秦皇岛市 | 中信戴卡股份有限公司（东部厂区） | 汽车零部件及配件制造 | 2020-10-19 | 厂界北 | 汞 | 0.168 | mg/KG | 38 |  | 否
秦皇岛市 | 中信戴卡股份有限公司（东部厂区） | 汽车零部件及配件制造 | 2020-10-19 | 厂界北 | 滴滴涕 | <0.003385 | mg/KG | 6.7 |  | 否
秦皇岛市 | 中信戴卡股份有限公司（东部厂区） | 汽车零部件及配件制造 | 2020-10-19 | 厂界南 | 镍 | 37 | mg/KG | 900 |  | 否
秦皇岛市 | 中信戴卡股份有限公司（东部厂区） | 汽车零部件及配件制造 | 2020-10-19 | 厂界南 | 铬 | <0.5 | mg/KG | 5.7 |  | 否
秦皇岛市 | 中信戴卡股份有限公司（东部厂区） | 汽车零部件及配件制造 | 2020-10-19 | 厂界南 | p，p’-滴滴伊 | <0.00017 | mg/KG | 7.0 |  | 否
秦皇岛市 | 中信戴卡股份有限公司（东部厂区） | 汽车零部件及配件制造 | 2020-10-19 | 厂界东 | 滴滴涕 | <0.003385 | mg/KG | 6.7 |  | 否
秦皇岛市 | 中信戴卡股份有限公司（东部厂区） | 汽车零部件及配件制造 | 2020-10-19 | 厂界西 | 铅 | 26.1 | mg/KG | 800 |  | 否
秦皇岛市 | 中信戴卡股份有限公司（东部厂区） | 汽车零部件及配件制造 | 2020-10-19 | 厂界西 | p，p’-滴滴滴 | <0.00048 | mg/KG | 7.1 |  | 否
秦皇岛市 | 中信戴卡股份有限公司（东部厂区） | 汽车零部件及配件制造 | 2020-10-19 | 厂界北 | p，p’-滴滴伊 | <0.00017 | mg/KG | 7.0 |  | 否
秦皇岛市 | 中信戴卡股份有限公司（东部厂区） | 汽车零部件及配件制造 | 2020-10-19 | 厂界南 | p，p’-滴滴滴 | <0.00048 | mg/KG | 7.1 |  | 否
秦皇岛市 | 中信戴卡股份有限公司（东部厂区） | 汽车零部件及配件制造 | 2020-10-19 | 厂界南 | 铅 | 17.9 | mg/KG | 800 |  | 否
秦皇岛市 | 中信戴卡股份有限公司（东部厂区） | 汽车零部件及配件制造 | 2020-10-19 | 厂界南 | 滴滴涕 | <0.003385 | mg/KG | 6.7 |  | 否
秦皇岛市 | 中信戴卡股份有限公司（东部厂区） | 汽车零部件及配件制造 | 2020-10-19 | 厂界东 | β-六六六 | <0.000080 | mg/KG | 0.92 |  | 否
秦皇岛市 | 中信戴卡股份有限公司（东部厂区） | 汽车零部件及配件制造 | 2020-10-19 | 厂界西 | α-六六六 | <0.000049 | mg/KG | 0.3 |  | 否
秦皇岛市 | 中信戴卡股份有限公司（东部厂区） | 汽车零部件及配件制造 | 2020-10-19 | 厂界南 | 铜 | 32 | mg/KG | 18000 |  | 否
秦皇岛市 | 青龙满族自治县龙源环卫清洁有限责任公司 | 环境卫生管理 | 2020-09-18 | 垃圾填埋场厂界东北侧 | 砷 | 8.12 | mg/KG | 60 |  | 否
秦皇岛市 | 青龙满族自治县龙源环卫清洁有限责任公司 | 环境卫生管理 | 2020-09-18 | 垃圾填埋场厂界东北侧 | 汞 | 0.057 | mg/KG | 38 |  | 否
秦皇岛市 | 青龙满族自治县龙源环卫清洁有限责任公司 | 环境卫生管理 | 2020-09-18 | 垃圾填埋场北侧 | γ-六六六 | <0.000074 | mg/KG | 19 |  | 否
秦皇岛市 | 青龙满族自治县龙源环卫清洁有限责任公司 | 环境卫生管理 | 2020-09-18 | 垃圾填埋场北侧 | 铜 | 18 | mg/KG | 18000 |  | 否
秦皇岛市 | 青龙满族自治县龙源环卫清洁有限责任公司 | 环境卫生管理 | 2020-09-18 | 垃圾填埋场北侧 | 滴滴涕 | <0.003385 | mg/L | 6.7 |  | 否
秦皇岛市 | 青龙满族自治县龙源环卫清洁有限责任公司 | 环境卫生管理 | 2020-09-18 | 垃圾填埋场北侧 | β-六六六 | 0.00716 | mg/KG | 9.2 |  | 否
秦皇岛市 | 青龙满族自治县龙源环卫清洁有限责任公司 | 环境卫生管理 | 2020-09-18 | 垃圾填埋场厂界东北侧 | γ-六六六 | 0.00917 | mg/KG | 19 |  | 否
秦皇岛市 | 青龙满族自治县龙源环卫清洁有限责任公司 | 环境卫生管理 | 2020-09-18 | 垃圾填埋场北侧 | 砷 | 7.06 | mg/KG | 60 |  | 否
秦皇岛市 | 青龙满族自治县龙源环卫清洁有限责任公司 | 环境卫生管理 | 2020-09-18 | 垃圾填埋场厂界东北侧 | 铅 | 28.8 | mg/KG | 800 |  | 否
秦皇岛市 | 青龙满族自治县龙源环卫清洁有限责任公司 | 环境卫生管理 | 2020-09-18 | 垃圾填埋场北侧 | 铅 | 28.8 | mg/KG | 800 |  | 否
秦皇岛市 | 青龙满族自治县龙源环卫清洁有限责任公司 | 环境卫生管理 | 2020-09-18 | 垃圾填埋场北侧 | α-六六六 | <0.000049 | mg/KG | 3 |  | 否
秦皇岛市 | 青龙满族自治县龙源环卫清洁有限责任公司 | 环境卫生管理 | 2020-09-18 | 垃圾填埋场厂界东北侧 | 镉 | 0.14 | mg/KG | 65 |  | 否
秦皇岛市 | 青龙满族自治县龙源环卫清洁有限责任公司 | 环境卫生管理 | 2020-09-18 | 垃圾填埋场厂界东北侧 | 滴滴涕 | <0.003385 | mg/L | 6.7 |  | 否
秦皇岛市 | 青龙满族自治县龙源环卫清洁有限责任公司 | 环境卫生管理 | 2020-09-18 | 垃圾填埋场厂界东北侧 | 镍 | 26 | mg/KG | 900 |  | 否
秦皇岛市 | 青龙满族自治县龙源环卫清洁有限责任公司 | 环境卫生管理 | 2020-09-18 | 垃圾填埋场北侧 | pH值 | 8.11 | 无量纲 |  |  | 否
秦皇岛市 | 青龙满族自治县龙源环卫清洁有限责任公司 | 环境卫生管理 | 2020-09-18 | 垃圾填埋场北侧 | 镍 | 19 | mg/KG | 900 |  | 否
秦皇岛市 | 青龙满族自治县龙源环卫清洁有限责任公司 | 环境卫生管理 | 2020-09-18 | 垃圾填埋场厂界东北侧 | β-六六六 | 0.00787 | mg/KG | 9.2 |  | 否
秦皇岛市 | 青龙满族自治县龙源环卫清洁有限责任公司 | 环境卫生管理 | 2020-09-18 | 垃圾填埋场厂界东北侧 | pH值 | 8.05 | 无量纲 |  |  | 否
秦皇岛市 | 青龙满族自治县龙源环卫清洁有限责任公司 | 环境卫生管理 | 2020-09-18 | 垃圾填埋场北侧 | 铬（六价） | <0.5 | mg/KG | 5.7 |  | 否
秦皇岛市 | 青龙满族自治县龙源环卫清洁有限责任公司 | 环境卫生管理 | 2020-09-18 | 垃圾填埋场北侧 | 汞 | 0.161 | mg/KG | 38 |  | 否
秦皇岛市 | 青龙满族自治县龙源环卫清洁有限责任公司 | 环境卫生管理 | 2020-09-18 | 垃圾填埋场厂界东北侧 | α-六六六 | 0.00419 | mg/KG | 3 |  | 否
秦皇岛市 | 青龙满族自治县龙源环卫清洁有限责任公司 | 环境卫生管理 | 2020-09-18 | 垃圾填埋场北侧 | 镉 | 0.13 | mg/KG | 65 |  | 否
秦皇岛市 | 青龙满族自治县龙源环卫清洁有限责任公司 | 环境卫生管理 | 2020-09-18 | 垃圾填埋场厂界东北侧 | 铬（六价） | <0.5 | mg/KG | 5.7 |  | 否
秦皇岛市 | 青龙满族自治县龙源环卫清洁有限责任公司 | 环境卫生管理 | 2020-09-18 | 垃圾填埋场厂界东北侧 | 铜 | 25 | mg/KG | 18000 |  | 否
秦皇岛市 | 青龙满族自治县龙源环卫清洁有限责任公司 | 环境卫生管理 | 2020-09-18 | 垃圾填埋场厂界东北侧 | 砷 | 8.12 | mg/KG | 60 |  | 否
秦皇岛市 | 青龙满族自治县龙源环卫清洁有限责任公司 | 环境卫生管理 | 2020-09-18 | 垃圾填埋场厂界东北侧 | 汞 | 0.057 | mg/KG | 38 |  | 否
秦皇岛市 | 青龙满族自治县龙源环卫清洁有限责任公司 | 环境卫生管理 | 2020-09-18 | 垃圾填埋场北侧 | γ-六六六 | <0.000074 | mg/KG | 19 |  | 否
秦皇岛市 | 青龙满族自治县龙源环卫清洁有限责任公司 | 环境卫生管理 | 2020-09-18 | 垃圾填埋场北侧 | 铜 | 18 | mg/KG | 18000 |  | 否
秦皇岛市 | 青龙满族自治县龙源环卫清洁有限责任公司 | 环境卫生管理 | 2020-09-18 | 垃圾填埋场北侧 | 滴滴涕 | <0.003385 | mg/L | 6.7 |  | 否
秦皇岛市 | 青龙满族自治县龙源环卫清洁有限责任公司 | 环境卫生管理 | 2020-09-18 | 垃圾填埋场北侧 | β-六六六 | 0.00716 | mg/KG | 9.2 |  | 否
秦皇岛市 | 青龙满族自治县龙源环卫清洁有限责任公司 | 环境卫生管理 | 2020-09-18 | 垃圾填埋场厂界东北侧 | γ-六六六 | 0.00917 | mg/KG | 19 |  | 否
秦皇岛市 | 青龙满族自治县龙源环卫清洁有限责任公司 | 环境卫生管理 | 2020-09-18 | 垃圾填埋场北侧 | 砷 | 7.06 | mg/KG | 60 |  | 否
秦皇岛市 | 青龙满族自治县龙源环卫清洁有限责任公司 | 环境卫生管理 | 2020-09-18 | 垃圾填埋场厂界东北侧 | 铅 | 28.8 | mg/KG | 800 |  | 否
秦皇岛市 | 青龙满族自治县龙源环卫清洁有限责任公司 | 环境卫生管理 | 2020-09-18 | 垃圾填埋场北侧 | 铅 | 28.8 | mg/KG | 800 |  | 否
秦皇岛市 | 青龙满族自治县龙源环卫清洁有限责任公司 | 环境卫生管理 | 2020-09-18 | 垃圾填埋场北侧 | α-六六六 | <0.000049 | mg/KG | 3 |  | 否
秦皇岛市 | 青龙满族自治县龙源环卫清洁有限责任公司 | 环境卫生管理 | 2020-09-18 | 垃圾填埋场厂界东北侧 | 镉 | 0.14 | mg/KG | 65 |  | 否
秦皇岛市 | 青龙满族自治县龙源环卫清洁有限责任公司 | 环境卫生管理 | 2020-09-18 | 垃圾填埋场厂界东北侧 | 滴滴涕 | <0.003385 | mg/L | 6.7 |  | 否
秦皇岛市 | 青龙满族自治县龙源环卫清洁有限责任公司 | 环境卫生管理 | 2020-09-18 | 垃圾填埋场厂界东北侧 | 镍 | 26 | mg/KG | 900 |  | 否
秦皇岛市 | 青龙满族自治县龙源环卫清洁有限责任公司 | 环境卫生管理 | 2020-09-18 | 垃圾填埋场北侧 | pH值 | 8.11 | 无量纲 |  |  | 否
秦皇岛市 | 青龙满族自治县龙源环卫清洁有限责任公司 | 环境卫生管理 | 2020-09-18 | 垃圾填埋场北侧 | 镍 | 19 | mg/KG | 900 |  | 否
秦皇岛市 | 青龙满族自治县龙源环卫清洁有限责任公司 | 环境卫生管理 | 2020-09-18 | 垃圾填埋场厂界东北侧 | β-六六六 | 0.00787 | mg/KG | 9.2 |  | 否
秦皇岛市 | 青龙满族自治县龙源环卫清洁有限责任公司 | 环境卫生管理 | 2020-09-18 | 垃圾填埋场厂界东北侧 | pH值 | 8.05 | 无量纲 |  |  | 否
秦皇岛市 | 青龙满族自治县龙源环卫清洁有限责任公司 | 环境卫生管理 | 2020-09-18 | 垃圾填埋场北侧 | 铬（六价） | <0.5 | mg/KG | 5.7 |  | 否
秦皇岛市 | 青龙满族自治县龙源环卫清洁有限责任公司 | 环境卫生管理 | 2020-09-18 | 垃圾填埋场北侧 | 汞 | 0.161 | mg/KG | 38 |  | 否
秦皇岛市 | 青龙满族自治县龙源环卫清洁有限责任公司 | 环境卫生管理 | 2020-09-18 | 垃圾填埋场厂界东北侧 | α-六六六 | 0.00419 | mg/KG | 3 |  | 否
秦皇岛市 | 青龙满族自治县龙源环卫清洁有限责任公司 | 环境卫生管理 | 2020-09-18 | 垃圾填埋场北侧 | 镉 | 0.13 | mg/KG | 65 |  | 否
秦皇岛市 | 青龙满族自治县龙源环卫清洁有限责任公司 | 环境卫生管理 | 2020-09-18 | 垃圾填埋场厂界东北侧 | 铬（六价） | <0.5 | mg/KG | 5.7 |  | 否
秦皇岛市 | 青龙满族自治县龙源环卫清洁有限责任公司 | 环境卫生管理 | 2020-09-18 | 垃圾填埋场厂界东北侧 | 铜 | 25 | mg/KG | 18000 |  | 否
秦皇岛市 | 中信戴卡股份有限公司（开发区） | 3670汽车零部件及配件制造 | 2020-10-23 | 厂区南 | 砷 | 3.78 | mg/KG | 60 |  | 否
秦皇岛市 | 中信戴卡股份有限公司（开发区） | 3670汽车零部件及配件制造 | 2020-10-23 | 厂区西 | 滴滴涕 | <0.08 | mg/KG | 6.7 |  | 否
秦皇岛市 | 中信戴卡股份有限公司（开发区） | 3670汽车零部件及配件制造 | 2020-10-23 | 厂区东 | 镍 | 62 | mg/KG | 900 |  | 否
秦皇岛市 | 中信戴卡股份有限公司（开发区） | 3670汽车零部件及配件制造 | 2020-10-23 | 厂区北 | α-六六六 | <0.07 | mg/KG | 0.3 |  | 否
秦皇岛市 | 中信戴卡股份有限公司（开发区） | 3670汽车零部件及配件制造 | 2020-10-23 | 厂区北 | 铬 | <0.5 | mg/KG | 5.7 |  | 否
秦皇岛市 | 中信戴卡股份有限公司（开发区） | 3670汽车零部件及配件制造 | 2020-10-23 | 厂区南 | pH值 | 7.64 | 无量纲 |  |  | 否
秦皇岛市 | 中信戴卡股份有限公司（开发区） | 3670汽车零部件及配件制造 | 2020-10-23 | 厂区东 | pH值 | 7.68 | 无量纲 |  |  | 否
秦皇岛市 | 中信戴卡股份有限公司（开发区） | 3670汽车零部件及配件制造 | 2020-10-23 | 厂区西 | 汞 | 0.009 | mg/KG | 38 |  | 否
秦皇岛市 | 中信戴卡股份有限公司（开发区） | 3670汽车零部件及配件制造 | 2020-10-23 | 厂区西 | 铜 | 19 | mg/KG | 18000 |  | 否
秦皇岛市 | 中信戴卡股份有限公司（开发区） | 3670汽车零部件及配件制造 | 2020-10-23 | 厂区东 | γ-六六六 | <0.06 | mg/KG | 1.9 |  | 否
秦皇岛市 | 中信戴卡股份有限公司（开发区） | 3670汽车零部件及配件制造 | 2020-10-23 | 厂区东 | 滴滴涕 | <0.08 | mg/KG | 6.7 |  | 否
秦皇岛市 | 中信戴卡股份有限公司（开发区） | 3670汽车零部件及配件制造 | 2020-10-23 | 厂区南 | 汞 | 0.009 | mg/KG | 38 |  | 否
秦皇岛市 | 中信戴卡股份有限公司（开发区） | 3670汽车零部件及配件制造 | 2020-10-23 | 厂区南 | 镍 | 40 | mg/KG | 900 |  | 否
秦皇岛市 | 中信戴卡股份有限公司（开发区） | 3670汽车零部件及配件制造 | 2020-10-23 | 厂区南 | 镉 | 0.05 | mg/KG | 65 |  | 否
秦皇岛市 | 中信戴卡股份有限公司（开发区） | 3670汽车零部件及配件制造 | 2020-10-23 | 厂区南 | 铬 | <0.5 | mg/KG | 5.7 |  | 否
秦皇岛市 | 中信戴卡股份有限公司（开发区） | 3670汽车零部件及配件制造 | 2020-10-23 | 厂区西 | β-六六六 | <0.06 | mg/KG | 0.92 |  | 否
秦皇岛市 | 中信戴卡股份有限公司（开发区） | 3670汽车零部件及配件制造 | 2020-10-23 | 厂区西 | γ-六六六 | <0.06 | mg/KG | 1.9 |  | 否
秦皇岛市 | 中信戴卡股份有限公司（开发区） | 3670汽车零部件及配件制造 | 2020-10-23 | 厂区北 | 汞 | 0.011 | mg/KG | 38 |  | 否
秦皇岛市 | 中信戴卡股份有限公司（开发区） | 3670汽车零部件及配件制造 | 2020-10-23 | 厂区北 | 铜 | 31 | mg/KG | 18000 |  | 否
秦皇岛市 | 中信戴卡股份有限公司（开发区） | 3670汽车零部件及配件制造 | 2020-10-23 | 厂区北 | pH值 | 7.84 | 无量纲 |  |  | 否
秦皇岛市 | 中信戴卡股份有限公司（开发区） | 3670汽车零部件及配件制造 | 2020-10-23 | 厂区西 | 铅 | 33.9 | mg/KG | 800 |  | 否
秦皇岛市 | 中信戴卡股份有限公司（开发区） | 3670汽车零部件及配件制造 | 2020-10-23 | 厂区东 | 铬 | <0.5 | mg/KG | 5.7 |  | 否
秦皇岛市 | 中信戴卡股份有限公司（开发区） | 3670汽车零部件及配件制造 | 2020-10-23 | 厂区北 | 砷 | 6.70 | mg/KG | 60 |  | 否
秦皇岛市 | 中信戴卡股份有限公司（开发区） | 3670汽车零部件及配件制造 | 2020-10-23 | 厂区西 | 铬 | <0.5 | mg/KG | 5.7 |  | 否
秦皇岛市 | 中信戴卡股份有限公司（开发区） | 3670汽车零部件及配件制造 | 2020-10-23 | 厂区东 | 汞 | 0.008 | mg/KG | 38 |  | 否
秦皇岛市 | 中信戴卡股份有限公司（开发区） | 3670汽车零部件及配件制造 | 2020-10-23 | 厂区东 | 铅 | 22.2 | mg/KG | 800 |  | 否
秦皇岛市 | 中信戴卡股份有限公司（开发区） | 3670汽车零部件及配件制造 | 2020-10-23 | 厂区北 | 铅 | 42.2 | mg/KG | 800 |  | 否
秦皇岛市 | 中信戴卡股份有限公司（开发区） | 3670汽车零部件及配件制造 | 2020-10-23 | 厂区北 | β-六六六 | <0.06 | mg/KG | 0.92 |  | 否
秦皇岛市 | 中信戴卡股份有限公司（开发区） | 3670汽车零部件及配件制造 | 2020-10-23 | 厂区南 | β-六六六 | <0.06 | mg/KG | 0.92 |  | 否
秦皇岛市 | 中信戴卡股份有限公司（开发区） | 3670汽车零部件及配件制造 | 2020-10-23 | 厂区南 | α-六六六 | <0.07 | mg/KG | 0.3 |  | 否
秦皇岛市 | 中信戴卡股份有限公司（开发区） | 3670汽车零部件及配件制造 | 2020-10-23 | 厂区南 | γ-六六六 | <0.06 | mg/KG | 1.9 |  | 否
秦皇岛市 | 中信戴卡股份有限公司（开发区） | 3670汽车零部件及配件制造 | 2020-10-23 | 厂区东 | 砷 | 6.85 | mg/KG | 60 |  | 否
秦皇岛市 | 中信戴卡股份有限公司（开发区） | 3670汽车零部件及配件制造 | 2020-10-23 | 厂区东 | 铜 | 44 | mg/KG | 18000 |  | 否
秦皇岛市 | 中信戴卡股份有限公司（开发区） | 3670汽车零部件及配件制造 | 2020-10-23 | 厂区东 | β-六六六 | <0.06 | mg/KG | 0.92 |  | 否
秦皇岛市 | 中信戴卡股份有限公司（开发区） | 3670汽车零部件及配件制造 | 2020-10-23 | 厂区东 | 镉 | 0.29 | mg/KG | 65 |  | 否
秦皇岛市 | 中信戴卡股份有限公司（开发区） | 3670汽车零部件及配件制造 | 2020-10-23 | 厂区北 | 镍 | 63 | mg/KG | 900 |  | 否
秦皇岛市 | 中信戴卡股份有限公司（开发区） | 3670汽车零部件及配件制造 | 2020-10-23 | 厂区西 | pH值 | 7.68 | 无量纲 |  |  | 否
秦皇岛市 | 中信戴卡股份有限公司（开发区） | 3670汽车零部件及配件制造 | 2020-10-23 | 厂区西 | 砷 | 2.93 | mg/KG | 60 |  | 否
秦皇岛市 | 中信戴卡股份有限公司（开发区） | 3670汽车零部件及配件制造 | 2020-10-23 | 厂区西 | 镍 | 29 | mg/KG | 900 |  | 否
秦皇岛市 | 中信戴卡股份有限公司（开发区） | 3670汽车零部件及配件制造 | 2020-10-23 | 厂区西 | α-六六六 | <0.07 | mg/KG | 0.3 |  | 否
秦皇岛市 | 中信戴卡股份有限公司（开发区） | 3670汽车零部件及配件制造 | 2020-10-23 | 厂区北 | 滴滴涕 | <0.08 | mg/KG | 6.7 |  | 否
秦皇岛市 | 中信戴卡股份有限公司（开发区） | 3670汽车零部件及配件制造 | 2020-10-23 | 厂区南 | 铜 | 64 | mg/KG | 18000 |  | 否
秦皇岛市 | 中信戴卡股份有限公司（开发区） | 3670汽车零部件及配件制造 | 2020-10-23 | 厂区南 | 铅 | 34.6 | mg/KG | 800 |  | 否
秦皇岛市 | 中信戴卡股份有限公司（开发区） | 3670汽车零部件及配件制造 | 2020-10-23 | 厂区南 | 滴滴涕 | <0.08 | mg/KG | 6.7 |  | 否
秦皇岛市 | 中信戴卡股份有限公司（开发区） | 3670汽车零部件及配件制造 | 2020-10-23 | 厂区西 | 镉 | 0.02 | mg/KG | 65 |  | 否
秦皇岛市 | 中信戴卡股份有限公司（开发区） | 3670汽车零部件及配件制造 | 2020-10-23 | 厂区东 | α-六六六 | <0.07 | mg/KG | 0.3 |  | 否
秦皇岛市 | 中信戴卡股份有限公司（开发区） | 3670汽车零部件及配件制造 | 2020-10-23 | 厂区北 | 镉 | 0.30 | mg/KG | 65 |  | 否
秦皇岛市 | 中信戴卡股份有限公司（开发区） | 3670汽车零部件及配件制造 | 2020-10-23 | 厂区北 | γ-六六六 | <0.06 | mg/KG | 1.9 |  | 否
秦皇岛市 | 秦皇岛兴龙轮毂有限公司 | 367汽车零部件及配件制造 | 2020-10-22 | 厂区北 | 铜 | 26 | mg/KG | 18000 |  | 否
秦皇岛市 | 秦皇岛兴龙轮毂有限公司 | 367汽车零部件及配件制造 | 2020-10-22 | 厂区西 | 镉 | 0.21 | mg/KG | 65 |  | 否
秦皇岛市 | 秦皇岛兴龙轮毂有限公司 | 367汽车零部件及配件制造 | 2020-10-22 | 厂区东 | 滴滴涕 | <0.08 | mg/KG | 6.7 |  | 否
秦皇岛市 | 秦皇岛兴龙轮毂有限公司 | 367汽车零部件及配件制造 | 2020-10-22 | 厂区北 | 砷 | 5.40 | mg/KG | 60 |  | 否
秦皇岛市 | 秦皇岛兴龙轮毂有限公司 | 367汽车零部件及配件制造 | 2020-10-22 | 厂区西 | 滴滴涕 | <0.08 | mg/KG | 6.7 |  | 否
秦皇岛市 | 秦皇岛兴龙轮毂有限公司 | 367汽车零部件及配件制造 | 2020-10-22 | 厂区西 | 铅 | 95.0 | mg/KG | 800 |  | 否
秦皇岛市 | 秦皇岛兴龙轮毂有限公司 | 367汽车零部件及配件制造 | 2020-10-22 | 厂区西 | 镍 | 37 | mg/KG | 900 |  | 否
秦皇岛市 | 秦皇岛兴龙轮毂有限公司 | 367汽车零部件及配件制造 | 2020-10-22 | 厂区西 | 铬 | <0.5 | mg/KG | 5.7 |  | 否
秦皇岛市 | 秦皇岛兴龙轮毂有限公司 | 367汽车零部件及配件制造 | 2020-10-22 | 厂区西 | γ-六六六 | <0.06 | mg/KG | 1.9 |  | 否
秦皇岛市 | 秦皇岛兴龙轮毂有限公司 | 367汽车零部件及配件制造 | 2020-10-22 | 厂区东 | 砷 | 6.34 | mg/KG | 60 |  | 否
秦皇岛市 | 秦皇岛兴龙轮毂有限公司 | 367汽车零部件及配件制造 | 2020-10-22 | 厂区东 | pH值 | 7.54 | 无量纲 |  |  | 否
秦皇岛市 | 秦皇岛兴龙轮毂有限公司 | 367汽车零部件及配件制造 | 2020-10-22 | 厂区东 | α-六六六 | <0.07 | mg/KG | 0.3 |  | 否
秦皇岛市 | 秦皇岛兴龙轮毂有限公司 | 367汽车零部件及配件制造 | 2020-10-22 | 厂区南 | 铅 | 185 | mg/KG | 800 |  | 否
秦皇岛市 | 秦皇岛兴龙轮毂有限公司 | 367汽车零部件及配件制造 | 2020-10-22 | 厂区南 | α-六六六 | <0.07 | mg/KG | 0.3 |  | 否
秦皇岛市 | 秦皇岛兴龙轮毂有限公司 | 367汽车零部件及配件制造 | 2020-10-22 | 厂区西 | α-六六六 | <0.07 | mg/KG | 0.3 |  | 否
秦皇岛市 | 秦皇岛兴龙轮毂有限公司 | 367汽车零部件及配件制造 | 2020-10-22 | 厂区东 | β-六六六 | <0.06 | mg/KG | 0.92 |  | 否
秦皇岛市 | 秦皇岛兴龙轮毂有限公司 | 367汽车零部件及配件制造 | 2020-10-22 | 厂区南 | 镍 | 56 | mg/KG | 900 |  | 否
秦皇岛市 | 秦皇岛兴龙轮毂有限公司 | 367汽车零部件及配件制造 | 2020-10-22 | 厂区北 | β-六六六 | <0.06 | mg/KG | 0.92 |  | 否
秦皇岛市 | 秦皇岛兴龙轮毂有限公司 | 367汽车零部件及配件制造 | 2020-10-22 | 厂区北 | 铬 | <0.5 | mg/KG | 5.7 |  | 否
秦皇岛市 | 秦皇岛兴龙轮毂有限公司 | 367汽车零部件及配件制造 | 2020-10-22 | 厂区东 | 镉 | 0.14 | mg/KG | 65 |  | 否
秦皇岛市 | 秦皇岛兴龙轮毂有限公司 | 367汽车零部件及配件制造 | 2020-10-22 | 厂区东 | 铜 | 17 | mg/KG | 18000 |  | 否
秦皇岛市 | 秦皇岛兴龙轮毂有限公司 | 367汽车零部件及配件制造 | 2020-10-22 | 厂区南 | γ-六六六 | <0.06 | mg/KG | 1.9 |  | 否
秦皇岛市 | 秦皇岛兴龙轮毂有限公司 | 367汽车零部件及配件制造 | 2020-10-22 | 厂区西 | pH值 | 7.50 | 无量纲 |  |  | 否
秦皇岛市 | 秦皇岛兴龙轮毂有限公司 | 367汽车零部件及配件制造 | 2020-10-22 | 厂区西 | 汞 | 0.014 | mg/KG | 38 |  | 否
秦皇岛市 | 秦皇岛兴龙轮毂有限公司 | 367汽车零部件及配件制造 | 2020-10-22 | 厂区东 | 镍 | 33 | mg/KG | 900 |  | 否
秦皇岛市 | 秦皇岛兴龙轮毂有限公司 | 367汽车零部件及配件制造 | 2020-10-22 | 厂区东 | γ-六六六 | <0.06 | mg/KG | 1.9 |  | 否
秦皇岛市 | 秦皇岛兴龙轮毂有限公司 | 367汽车零部件及配件制造 | 2020-10-22 | 厂区南 | 砷 | 5.68 | mg/KG | 60 |  | 否
秦皇岛市 | 秦皇岛兴龙轮毂有限公司 | 367汽车零部件及配件制造 | 2020-10-22 | 厂区南 | 滴滴涕 | <0.08 | mg/KG | 6.7 |  | 否
秦皇岛市 | 秦皇岛兴龙轮毂有限公司 | 367汽车零部件及配件制造 | 2020-10-22 | 厂区南 | pH值 | 7.58 | 无量纲 |  |  | 否
秦皇岛市 | 秦皇岛兴龙轮毂有限公司 | 367汽车零部件及配件制造 | 2020-10-22 | 厂区南 | 铜 | 25 | mg/KG | 18000 |  | 否
秦皇岛市 | 秦皇岛兴龙轮毂有限公司 | 367汽车零部件及配件制造 | 2020-10-22 | 厂区北 | pH值 | 7.68 | 无量纲 |  |  | 否
秦皇岛市 | 秦皇岛兴龙轮毂有限公司 | 367汽车零部件及配件制造 | 2020-10-22 | 厂区北 | 汞 | 0.042 | mg/KG | 38 |  | 否
秦皇岛市 | 秦皇岛兴龙轮毂有限公司 | 367汽车零部件及配件制造 | 2020-10-22 | 厂区北 | 铅 | 83.6 | mg/KG | 800 |  | 否
秦皇岛市 | 秦皇岛兴龙轮毂有限公司 | 367汽车零部件及配件制造 | 2020-10-22 | 厂区北 | α-六六六 | <0.07 | mg/KG | 0.3 |  | 否
秦皇岛市 | 秦皇岛兴龙轮毂有限公司 | 367汽车零部件及配件制造 | 2020-10-22 | 厂区西 | β-六六六 | <0.06 | mg/KG | 0.92 |  | 否
秦皇岛市 | 秦皇岛兴龙轮毂有限公司 | 367汽车零部件及配件制造 | 2020-10-22 | 厂区西 | 铜 | 40 | mg/KG | 18000 |  | 否
秦皇岛市 | 秦皇岛兴龙轮毂有限公司 | 367汽车零部件及配件制造 | 2020-10-22 | 厂区东 | 铬 | <0.5 | mg/KG | 5.7 |  | 否
秦皇岛市 | 秦皇岛兴龙轮毂有限公司 | 367汽车零部件及配件制造 | 2020-10-22 | 厂区北 | 滴滴涕 | <0.08 | mg/KG | 6.7 |  | 否
秦皇岛市 | 秦皇岛兴龙轮毂有限公司 | 367汽车零部件及配件制造 | 2020-10-22 | 厂区北 | 镍 | 32 | mg/KG | 900 |  | 否
秦皇岛市 | 秦皇岛兴龙轮毂有限公司 | 367汽车零部件及配件制造 | 2020-10-22 | 厂区北 | γ-六六六 | <0.06 | mg/KG | 1.9 |  | 否
秦皇岛市 | 秦皇岛兴龙轮毂有限公司 | 367汽车零部件及配件制造 | 2020-10-22 | 厂区西 | 砷 | 7.54 | mg/KG | 60 |  | 否
秦皇岛市 | 秦皇岛兴龙轮毂有限公司 | 367汽车零部件及配件制造 | 2020-10-22 | 厂区东 | 汞 | 0.038 | mg/KG | 38 |  | 否
秦皇岛市 | 秦皇岛兴龙轮毂有限公司 | 367汽车零部件及配件制造 | 2020-10-22 | 厂区东 | 铅 | 43.2 | mg/KG | 800 |  | 否
秦皇岛市 | 秦皇岛兴龙轮毂有限公司 | 367汽车零部件及配件制造 | 2020-10-22 | 厂区南 | 镉 | 0.19 | mg/KG | 65 |  | 否
秦皇岛市 | 秦皇岛兴龙轮毂有限公司 | 367汽车零部件及配件制造 | 2020-10-22 | 厂区南 | 汞 | 0.004 | mg/KG | 38 |  | 否
秦皇岛市 | 秦皇岛兴龙轮毂有限公司 | 367汽车零部件及配件制造 | 2020-10-22 | 厂区南 | β-六六六 | <0.06 | mg/KG | 0.92 |  | 否
秦皇岛市 | 秦皇岛兴龙轮毂有限公司 | 367汽车零部件及配件制造 | 2020-10-22 | 厂区南 | 铬 | <0.5 | mg/KG | 5.7 |  | 否
秦皇岛市 | 秦皇岛兴龙轮毂有限公司 | 367汽车零部件及配件制造 | 2020-10-22 | 厂区北 | 镉 | 0.24 | mg/KG | 65 |  | 否
秦皇岛市 | 秦皇岛恩彼碧轴承有限公司 | 3459其他传动部件制造 | 2020-10-22 | 厂区东 | 镍 | 17 | mg/KG | 900 |  | 否
秦皇岛市 | 秦皇岛恩彼碧轴承有限公司 | 3459其他传动部件制造 | 2020-10-22 | 厂区西 | γ-六六六 | <0.06 | mg/KG | 1.9 |  | 否
秦皇岛市 | 秦皇岛恩彼碧轴承有限公司 | 3459其他传动部件制造 | 2020-10-22 | 厂区西 | β-六六六 | <0.06 | mg/KG | 0.92 |  | 否
秦皇岛市 | 秦皇岛恩彼碧轴承有限公司 | 3459其他传动部件制造 | 2020-10-22 | 厂区北 | β-六六六 | <0.06 | mg/KG | 0.92 |  | 否
秦皇岛市 | 秦皇岛恩彼碧轴承有限公司 | 3459其他传动部件制造 | 2020-10-22 | 厂区东 | α-六六六 | <0.07 | mg/KG | 0.3 |  | 否
秦皇岛市 | 秦皇岛恩彼碧轴承有限公司 | 3459其他传动部件制造 | 2020-10-22 | 厂区东 | 汞 | 0.007 | mg/KG | 38 |  | 否
秦皇岛市 | 秦皇岛恩彼碧轴承有限公司 | 3459其他传动部件制造 | 2020-10-22 | 厂区南 | 砷 | 4.93 | mg/KG | 60 |  | 否
秦皇岛市 | 秦皇岛恩彼碧轴承有限公司 | 3459其他传动部件制造 | 2020-10-22 | 厂区南 | 铬（六价） | <0.5 | mg/KG | 5.7 |  | 否
秦皇岛市 | 秦皇岛恩彼碧轴承有限公司 | 3459其他传动部件制造 | 2020-10-22 | 厂区北 | 镍 | 42 | mg/KG | 900 |  | 否
秦皇岛市 | 秦皇岛恩彼碧轴承有限公司 | 3459其他传动部件制造 | 2020-10-22 | 厂区东 | 铜 | 248 | mg/KG | 18000 |  | 否
秦皇岛市 | 秦皇岛恩彼碧轴承有限公司 | 3459其他传动部件制造 | 2020-10-22 | 厂区南 | 镉 | 0.05 | mg/KG | 65 |  | 否
秦皇岛市 | 秦皇岛恩彼碧轴承有限公司 | 3459其他传动部件制造 | 2020-10-22 | 厂区南 | 铜 | 11 | mg/KG | 18000 |  | 否
秦皇岛市 | 秦皇岛恩彼碧轴承有限公司 | 3459其他传动部件制造 | 2020-10-22 | 厂区北 | 砷 | 4.41 | mg/KG | 60 |  | 否
秦皇岛市 | 秦皇岛恩彼碧轴承有限公司 | 3459其他传动部件制造 | 2020-10-22 | 厂区南 | 镍 | 21 | mg/KG | 900 |  | 否
秦皇岛市 | 秦皇岛恩彼碧轴承有限公司 | 3459其他传动部件制造 | 2020-10-22 | 厂区西 | 砷 | 5.94 | mg/KG | 60 |  | 否
秦皇岛市 | 秦皇岛恩彼碧轴承有限公司 | 3459其他传动部件制造 | 2020-10-22 | 厂区北 | 滴滴涕 | <0.08 | mg/L | 6.7 |  | 否
秦皇岛市 | 秦皇岛恩彼碧轴承有限公司 | 3459其他传动部件制造 | 2020-10-22 | 厂区北 | 铜 | 18 | mg/KG | 18000 |  | 否
秦皇岛市 | 秦皇岛恩彼碧轴承有限公司 | 3459其他传动部件制造 | 2020-10-22 | 厂区北 | 镉 | 0.09 | mg/KG | 65 |  | 否
秦皇岛市 | 秦皇岛恩彼碧轴承有限公司 | 3459其他传动部件制造 | 2020-10-22 | 厂区北 | 铬（六价） | <0.5 | mg/KG | 5.7 |  | 否
秦皇岛市 | 秦皇岛恩彼碧轴承有限公司 | 3459其他传动部件制造 | 2020-10-22 | 厂区东 | 滴滴涕 | <0.08 | mg/L | 6.7 |  | 否
秦皇岛市 | 秦皇岛恩彼碧轴承有限公司 | 3459其他传动部件制造 | 2020-10-22 | 厂区东 | 铬（六价） | <0.5 | mg/KG | 5.7 |  | 否
秦皇岛市 | 秦皇岛恩彼碧轴承有限公司 | 3459其他传动部件制造 | 2020-10-22 | 厂区东 | 铅 | 44.0 | mg/KG | 800 |  | 否
秦皇岛市 | 秦皇岛恩彼碧轴承有限公司 | 3459其他传动部件制造 | 2020-10-22 | 厂区西 | 铬（六价） | <0.5 | mg/KG | 5.7 |  | 否
秦皇岛市 | 秦皇岛恩彼碧轴承有限公司 | 3459其他传动部件制造 | 2020-10-22 | 厂区西 | 镉 | 0.05 | mg/KG | 65 |  | 否
秦皇岛市 | 秦皇岛恩彼碧轴承有限公司 | 3459其他传动部件制造 | 2020-10-22 | 厂区西 | pH值 | 7.20 | 无量纲 |  |  | 否
秦皇岛市 | 秦皇岛恩彼碧轴承有限公司 | 3459其他传动部件制造 | 2020-10-22 | 厂区西 | α-六六六 | <0.07 | mg/KG | 0.3 |  | 否
秦皇岛市 | 秦皇岛恩彼碧轴承有限公司 | 3459其他传动部件制造 | 2020-10-22 | 厂区北 | 铅 | 19.2 | mg/KG | 800 |  | 否
秦皇岛市 | 秦皇岛恩彼碧轴承有限公司 | 3459其他传动部件制造 | 2020-10-22 | 厂区北 | pH值 | 7.38 | 无量纲 |  |  | 否
秦皇岛市 | 秦皇岛恩彼碧轴承有限公司 | 3459其他传动部件制造 | 2020-10-22 | 厂区东 | pH值 | 7.34 | 无量纲 |  |  | 否
秦皇岛市 | 秦皇岛恩彼碧轴承有限公司 | 3459其他传动部件制造 | 2020-10-22 | 厂区南 | pH值 | 7.24 | 无量纲 |  |  | 否
秦皇岛市 | 秦皇岛恩彼碧轴承有限公司 | 3459其他传动部件制造 | 2020-10-22 | 厂区南 | 滴滴涕 | <0.08 | mg/L | 6.7 |  | 否
秦皇岛市 | 秦皇岛恩彼碧轴承有限公司 | 3459其他传动部件制造 | 2020-10-22 | 厂区南 | 铅 | 47.4 | mg/KG | 800 |  | 否
秦皇岛市 | 秦皇岛恩彼碧轴承有限公司 | 3459其他传动部件制造 | 2020-10-22 | 厂区西 | 铅 | 32.8 | mg/KG | 800 |  | 否
秦皇岛市 | 秦皇岛恩彼碧轴承有限公司 | 3459其他传动部件制造 | 2020-10-22 | 厂区北 | γ-六六六 | <0.06 | mg/KG | 1.9 |  | 否
秦皇岛市 | 秦皇岛恩彼碧轴承有限公司 | 3459其他传动部件制造 | 2020-10-22 | 厂区东 | 镉 | 0.11 | mg/KG | 65 |  | 否
秦皇岛市 | 秦皇岛恩彼碧轴承有限公司 | 3459其他传动部件制造 | 2020-10-22 | 厂区南 | 汞 | 0.007 | mg/KG | 38 |  | 否
秦皇岛市 | 秦皇岛恩彼碧轴承有限公司 | 3459其他传动部件制造 | 2020-10-22 | 厂区北 | α-六六六 | <0.07 | mg/KG | 0.3 |  | 否
秦皇岛市 | 秦皇岛恩彼碧轴承有限公司 | 3459其他传动部件制造 | 2020-10-22 | 厂区东 | β-六六六 | <0.06 | mg/KG | 0.92 |  | 否
秦皇岛市 | 秦皇岛恩彼碧轴承有限公司 | 3459其他传动部件制造 | 2020-10-22 | 厂区东 | γ-六六六 | <0.06 | mg/KG | 1.9 |  | 否
秦皇岛市 | 秦皇岛恩彼碧轴承有限公司 | 3459其他传动部件制造 | 2020-10-22 | 厂区东 | 砷 | 5.44 | mg/KG | 60 |  | 否
秦皇岛市 | 秦皇岛恩彼碧轴承有限公司 | 3459其他传动部件制造 | 2020-10-22 | 厂区南 | γ-六六六 | <0.06 | mg/KG | 1.9 |  | 否
秦皇岛市 | 秦皇岛恩彼碧轴承有限公司 | 3459其他传动部件制造 | 2020-10-22 | 厂区南 | α-六六六 | <0.07 | mg/KG | 0.3 |  | 否
秦皇岛市 | 秦皇岛恩彼碧轴承有限公司 | 3459其他传动部件制造 | 2020-10-22 | 厂区南 | β-六六六 | <0.06 | mg/KG | 0.92 |  | 否
秦皇岛市 | 秦皇岛恩彼碧轴承有限公司 | 3459其他传动部件制造 | 2020-10-22 | 厂区西 | 汞 | 0.007 | mg/KG | 38 |  | 否
秦皇岛市 | 秦皇岛恩彼碧轴承有限公司 | 3459其他传动部件制造 | 2020-10-22 | 厂区西 | 铜 | 13 | mg/KG | 18000 |  | 否
秦皇岛市 | 秦皇岛恩彼碧轴承有限公司 | 3459其他传动部件制造 | 2020-10-22 | 厂区西 | 滴滴涕 | <0.08 | mg/L | 6.7 |  | 否
秦皇岛市 | 秦皇岛恩彼碧轴承有限公司 | 3459其他传动部件制造 | 2020-10-22 | 厂区西 | 镍 | 23 | mg/KG | 900 |  | 否
秦皇岛市 | 秦皇岛恩彼碧轴承有限公司 | 3459其他传动部件制造 | 2020-10-22 | 厂区北 | 汞 | 0.010 | mg/KG | 38 |  | 否
秦皇岛市 | 秦皇岛戴卡兴龙轮毂有限公司 | 367汽车零部件及配件制造 | 2020-10-22 | 厂区南 | 铅 | 94.5 | mg/KG | 800 |  | 否
秦皇岛市 | 秦皇岛戴卡兴龙轮毂有限公司 | 367汽车零部件及配件制造 | 2020-10-22 | 厂区东 | 镍 | 30 | mg/KG | 900 |  | 否
秦皇岛市 | 秦皇岛戴卡兴龙轮毂有限公司 | 367汽车零部件及配件制造 | 2020-10-22 | 厂区北 | 滴滴涕 | <0.08 | mg/KG | 6.7 |  | 否
秦皇岛市 | 秦皇岛戴卡兴龙轮毂有限公司 | 367汽车零部件及配件制造 | 2020-10-22 | 厂区北 | α-六六六 | <0.07 | mg/KG | 0.3 |  | 否
秦皇岛市 | 秦皇岛戴卡兴龙轮毂有限公司 | 367汽车零部件及配件制造 | 2020-10-22 | 厂区西 | 汞 | 0.006 | mg/KG | 38 |  | 否
秦皇岛市 | 秦皇岛戴卡兴龙轮毂有限公司 | 367汽车零部件及配件制造 | 2020-10-22 | 厂区西 | 镍 | 27 | mg/KG | 900 |  | 否
秦皇岛市 | 秦皇岛戴卡兴龙轮毂有限公司 | 367汽车零部件及配件制造 | 2020-10-22 | 厂区西 | α-六六六 | <0.07 | mg/KG | 0.3 |  | 否
秦皇岛市 | 秦皇岛戴卡兴龙轮毂有限公司 | 367汽车零部件及配件制造 | 2020-10-22 | 厂区北 | 镉 | 0.10 | mg/KG | 65 |  | 否
秦皇岛市 | 秦皇岛戴卡兴龙轮毂有限公司 | 367汽车零部件及配件制造 | 2020-10-22 | 厂区北 | 汞 | 0.008 | mg/KG | 38 |  | 否
秦皇岛市 | 秦皇岛戴卡兴龙轮毂有限公司 | 367汽车零部件及配件制造 | 2020-10-22 | 厂区北 | 铅 | 36.0 | mg/KG | 800 |  | 否
秦皇岛市 | 秦皇岛戴卡兴龙轮毂有限公司 | 367汽车零部件及配件制造 | 2020-10-22 | 厂区北 | 铜 | 18 | mg/KG | 18000 |  | 否
秦皇岛市 | 秦皇岛戴卡兴龙轮毂有限公司 | 367汽车零部件及配件制造 | 2020-10-22 | 厂区东 | 砷 | 5.74 | mg/KG | 60 |  | 否
秦皇岛市 | 秦皇岛戴卡兴龙轮毂有限公司 | 367汽车零部件及配件制造 | 2020-10-22 | 厂区东 | 铅 | 44.0 | mg/KG | 800 |  | 否
秦皇岛市 | 秦皇岛戴卡兴龙轮毂有限公司 | 367汽车零部件及配件制造 | 2020-10-22 | 厂区东 | 镉 | 0.06 | mg/KG | 65 |  | 否
秦皇岛市 | 秦皇岛戴卡兴龙轮毂有限公司 | 367汽车零部件及配件制造 | 2020-10-22 | 厂区东 | α-六六六 | <0.07 | mg/KG | 0.3 |  | 否
秦皇岛市 | 秦皇岛戴卡兴龙轮毂有限公司 | 367汽车零部件及配件制造 | 2020-10-22 | 厂区东 | 铬 | <0.5 | mg/KG | 5.7 |  | 否
秦皇岛市 | 秦皇岛戴卡兴龙轮毂有限公司 | 367汽车零部件及配件制造 | 2020-10-22 | 厂区西 | 铬 | <0.5 | mg/KG | 5.7 |  | 否
秦皇岛市 | 秦皇岛戴卡兴龙轮毂有限公司 | 367汽车零部件及配件制造 | 2020-10-22 | 厂区东 | pH值 | 7.76 | 无量纲 |  |  | 否
秦皇岛市 | 秦皇岛戴卡兴龙轮毂有限公司 | 367汽车零部件及配件制造 | 2020-10-22 | 厂区东 | 滴滴涕 | <0.08 | mg/KG | 6.7 |  | 否
秦皇岛市 | 秦皇岛戴卡兴龙轮毂有限公司 | 367汽车零部件及配件制造 | 2020-10-22 | 厂区南 | 砷 | 6.01 | mg/KG | 60 |  | 否
秦皇岛市 | 秦皇岛戴卡兴龙轮毂有限公司 | 367汽车零部件及配件制造 | 2020-10-22 | 厂区南 | β-六六六 | <0.06 | mg/KG | 0.92 |  | 否
秦皇岛市 | 秦皇岛戴卡兴龙轮毂有限公司 | 367汽车零部件及配件制造 | 2020-10-22 | 厂区南 | 镍 | 34 | mg/KG | 900 |  | 否
秦皇岛市 | 秦皇岛戴卡兴龙轮毂有限公司 | 367汽车零部件及配件制造 | 2020-10-22 | 厂区北 | γ-六六六 | <0.06 | mg/KG | 1.9 |  | 否
秦皇岛市 | 秦皇岛戴卡兴龙轮毂有限公司 | 367汽车零部件及配件制造 | 2020-10-22 | 厂区东 | γ-六六六 | <0.06 | mg/KG | 1.9 |  | 否
秦皇岛市 | 秦皇岛戴卡兴龙轮毂有限公司 | 367汽车零部件及配件制造 | 2020-10-22 | 厂区西 | 铅 | 70.5 | mg/KG | 800 |  | 否
秦皇岛市 | 秦皇岛戴卡兴龙轮毂有限公司 | 367汽车零部件及配件制造 | 2020-10-22 | 厂区西 | γ-六六六 | <0.06 | mg/KG | 1.9 |  | 否
秦皇岛市 | 秦皇岛戴卡兴龙轮毂有限公司 | 367汽车零部件及配件制造 | 2020-10-22 | 厂区南 | 滴滴涕 | <0.08 | mg/KG | 6.7 |  | 否
秦皇岛市 | 秦皇岛戴卡兴龙轮毂有限公司 | 367汽车零部件及配件制造 | 2020-10-22 | 厂区南 | pH值 | 7.89 | 无量纲 |  |  | 否
秦皇岛市 | 秦皇岛戴卡兴龙轮毂有限公司 | 367汽车零部件及配件制造 | 2020-10-22 | 厂区北 | 镍 | 28 | mg/KG | 900 |  | 否
秦皇岛市 | 秦皇岛戴卡兴龙轮毂有限公司 | 367汽车零部件及配件制造 | 2020-10-22 | 厂区东 | 铜 | 17 | mg/KG | 18000 |  | 否
秦皇岛市 | 秦皇岛戴卡兴龙轮毂有限公司 | 367汽车零部件及配件制造 | 2020-10-22 | 厂区西 | 砷 | 5.90 | mg/KG | 60 |  | 否
秦皇岛市 | 秦皇岛戴卡兴龙轮毂有限公司 | 367汽车零部件及配件制造 | 2020-10-22 | 厂区西 | 镉 | 0.03 | mg/KG | 65 |  | 否
秦皇岛市 | 秦皇岛戴卡兴龙轮毂有限公司 | 367汽车零部件及配件制造 | 2020-10-22 | 厂区西 | pH值 | 7.94 | 无量纲 |  |  | 否
秦皇岛市 | 秦皇岛戴卡兴龙轮毂有限公司 | 367汽车零部件及配件制造 | 2020-10-22 | 厂区南 | 镉 | 0.31 | mg/KG | 65 |  | 否
秦皇岛市 | 秦皇岛戴卡兴龙轮毂有限公司 | 367汽车零部件及配件制造 | 2020-10-22 | 厂区南 | 铬 | <0.5 | mg/KG | 5.7 |  | 否
秦皇岛市 | 秦皇岛戴卡兴龙轮毂有限公司 | 367汽车零部件及配件制造 | 2020-10-22 | 厂区南 | γ-六六六 | <0.06 | mg/KG | 1.9 |  | 否
秦皇岛市 | 秦皇岛戴卡兴龙轮毂有限公司 | 367汽车零部件及配件制造 | 2020-10-22 | 厂区北 | pH值 | 7.64 | 无量纲 |  |  | 否
秦皇岛市 | 秦皇岛戴卡兴龙轮毂有限公司 | 367汽车零部件及配件制造 | 2020-10-22 | 厂区北 | β-六六六 | <0.06 | mg/KG | 0.92 |  | 否
秦皇岛市 | 秦皇岛戴卡兴龙轮毂有限公司 | 367汽车零部件及配件制造 | 2020-10-22 | 厂区北 | 铬 | <0.5 | mg/KG | 5.7 |  | 否
秦皇岛市 | 秦皇岛戴卡兴龙轮毂有限公司 | 367汽车零部件及配件制造 | 2020-10-22 | 厂区东 | 汞 | 0.010 | mg/KG | 38 |  | 否
秦皇岛市 | 秦皇岛戴卡兴龙轮毂有限公司 | 367汽车零部件及配件制造 | 2020-10-22 | 厂区东 | β-六六六 | <0.06 | mg/KG | 0.92 |  | 否
秦皇岛市 | 秦皇岛戴卡兴龙轮毂有限公司 | 367汽车零部件及配件制造 | 2020-10-22 | 厂区南 | 汞 | 0.026 | mg/KG | 38 |  | 否
秦皇岛市 | 秦皇岛戴卡兴龙轮毂有限公司 | 367汽车零部件及配件制造 | 2020-10-22 | 厂区南 | α-六六六 | <0.07 | mg/KG | 0.3 |  | 否
秦皇岛市 | 秦皇岛戴卡兴龙轮毂有限公司 | 367汽车零部件及配件制造 | 2020-10-22 | 厂区西 | 铜 | 22 | mg/KG | 18000 |  | 否
秦皇岛市 | 秦皇岛戴卡兴龙轮毂有限公司 | 367汽车零部件及配件制造 | 2020-10-22 | 厂区西 | β-六六六 | <0.06 | mg/KG | 0.92 |  | 否
秦皇岛市 | 秦皇岛戴卡兴龙轮毂有限公司 | 367汽车零部件及配件制造 | 2020-10-22 | 厂区西 | 滴滴涕 | <0.08 | mg/KG | 6.7 |  | 否
秦皇岛市 | 秦皇岛戴卡兴龙轮毂有限公司 | 367汽车零部件及配件制造 | 2020-10-22 | 厂区北 | 砷 | 6.32 | mg/KG | 60 |  | 否
秦皇岛市 | 秦皇岛戴卡兴龙轮毂有限公司 | 367汽车零部件及配件制造 | 2020-10-22 | 厂区南 | 铜 | 31 | mg/KG | 18000 |  | 否
秦皇岛市 | 秦皇岛威卡威佛吉亚汽车内饰有限公司 | 3670汽车零部件及配件制造 | 2020-10-22 | 厂区南4# | 铜 | 15 | mg/KG | 18000 |  | 否
秦皇岛市 | 秦皇岛威卡威佛吉亚汽车内饰有限公司 | 3670汽车零部件及配件制造 | 2020-10-22 | 厂区南4# | γ-六六六 | <0.06 | mg/KG | 1.9 |  | 否
秦皇岛市 | 秦皇岛威卡威佛吉亚汽车内饰有限公司 | 3670汽车零部件及配件制造 | 2020-10-22 | 厂区南4# | 砷 | 5.13 | mg/KG | 60 |  | 否
秦皇岛市 | 秦皇岛威卡威佛吉亚汽车内饰有限公司 | 3670汽车零部件及配件制造 | 2020-10-22 | 厂区东1# | γ-六六六 | <0.06 | mg/KG | 1.9 |  | 否
秦皇岛市 | 秦皇岛威卡威佛吉亚汽车内饰有限公司 | 3670汽车零部件及配件制造 | 2020-10-22 | 厂区东2# | 铬（六价） | <0.5 | mg/KG | 5.7 |  | 否
秦皇岛市 | 秦皇岛威卡威佛吉亚汽车内饰有限公司 | 3670汽车零部件及配件制造 | 2020-10-22 | 厂区北8# | 汞 | 0.018 | mg/KG | 38 |  | 否
秦皇岛市 | 秦皇岛威卡威佛吉亚汽车内饰有限公司 | 3670汽车零部件及配件制造 | 2020-10-22 | 厂区北7# | 铬（六价） | <0.5 | mg/KG | 5.7 |  | 否
秦皇岛市 | 秦皇岛威卡威佛吉亚汽车内饰有限公司 | 3670汽车零部件及配件制造 | 2020-10-22 | 厂区北7# | 镉 | 0.16 | mg/KG | 65 |  | 否
秦皇岛市 | 秦皇岛威卡威佛吉亚汽车内饰有限公司 | 3670汽车零部件及配件制造 | 2020-10-22 | 厂区西5# | 镉 | 0.05 | mg/KG | 65 |  | 否
秦皇岛市 | 秦皇岛威卡威佛吉亚汽车内饰有限公司 | 3670汽车零部件及配件制造 | 2020-10-22 | 厂区西5# | 汞 | 0.007 | mg/KG | 38 |  | 否
秦皇岛市 | 秦皇岛威卡威佛吉亚汽车内饰有限公司 | 3670汽车零部件及配件制造 | 2020-10-22 | 厂区东2# | pH值 | 7.93 | 无量纲 |  |  | 否
秦皇岛市 | 秦皇岛威卡威佛吉亚汽车内饰有限公司 | 3670汽车零部件及配件制造 | 2020-10-22 | 厂区南4# | 滴滴涕 | <0.08 | mg/L | 6.7 |  | 否
秦皇岛市 | 秦皇岛威卡威佛吉亚汽车内饰有限公司 | 3670汽车零部件及配件制造 | 2020-10-22 | 厂区南4# | 镉 | 0.05 | mg/KG | 65 |  | 否
秦皇岛市 | 秦皇岛威卡威佛吉亚汽车内饰有限公司 | 3670汽车零部件及配件制造 | 2020-10-22 | 厂区东1# | 砷 | 3.71 | mg/KG | 60 |  | 否
秦皇岛市 | 秦皇岛威卡威佛吉亚汽车内饰有限公司 | 3670汽车零部件及配件制造 | 2020-10-22 | 厂区西6# | 滴滴涕 | <0.08 | mg/L | 6.7 |  | 否
秦皇岛市 | 秦皇岛威卡威佛吉亚汽车内饰有限公司 | 3670汽车零部件及配件制造 | 2020-10-22 | 厂区东1# | 镉 | 0.06 | mg/KG | 65 |  | 否
秦皇岛市 | 秦皇岛威卡威佛吉亚汽车内饰有限公司 | 3670汽车零部件及配件制造 | 2020-10-22 | 厂区东1# | 铅 | 32.2 | mg/KG | 800 |  | 否
秦皇岛市 | 秦皇岛威卡威佛吉亚汽车内饰有限公司 | 3670汽车零部件及配件制造 | 2020-10-22 | 厂区东2# | 滴滴涕 | <0.08 | mg/L | 6.7 |  | 否
秦皇岛市 | 秦皇岛威卡威佛吉亚汽车内饰有限公司 | 3670汽车零部件及配件制造 | 2020-10-22 | 厂区北8# | 滴滴涕 | <0.08 | mg/L | 6.7 |  | 否
秦皇岛市 | 秦皇岛威卡威佛吉亚汽车内饰有限公司 | 3670汽车零部件及配件制造 | 2020-10-22 | 厂区北8# | 镉 | 0.14 | mg/KG | 65 |  | 否
秦皇岛市 | 秦皇岛威卡威佛吉亚汽车内饰有限公司 | 3670汽车零部件及配件制造 | 2020-10-22 | 厂区北7# | 镍 | 33 | mg/KG | 900 |  | 否
秦皇岛市 | 秦皇岛威卡威佛吉亚汽车内饰有限公司 | 3670汽车零部件及配件制造 | 2020-10-22 | 厂区北7# | α-六六六 | <0.07 | mg/KG | 0.3 |  | 否
秦皇岛市 | 秦皇岛威卡威佛吉亚汽车内饰有限公司 | 3670汽车零部件及配件制造 | 2020-10-22 | 厂区北7# | 滴滴涕 | <0.08 | mg/L | 6.7 |  | 否
秦皇岛市 | 秦皇岛威卡威佛吉亚汽车内饰有限公司 | 3670汽车零部件及配件制造 | 2020-10-22 | 厂区西5# | 铜 | 15 | mg/KG | 18000 |  | 否
秦皇岛市 | 秦皇岛威卡威佛吉亚汽车内饰有限公司 | 3670汽车零部件及配件制造 | 2020-10-22 | 厂区西5# | γ-六六六 | <0.06 | mg/KG | 1.9 |  | 否
秦皇岛市 | 秦皇岛威卡威佛吉亚汽车内饰有限公司 | 3670汽车零部件及配件制造 | 2020-10-22 | 厂区南3# | pH值 | 7.80 | 无量纲 |  |  | 否
秦皇岛市 | 秦皇岛威卡威佛吉亚汽车内饰有限公司 | 3670汽车零部件及配件制造 | 2020-10-22 | 厂区西5# | pH值 | 7.86 | 无量纲 |  |  | 否
秦皇岛市 | 秦皇岛威卡威佛吉亚汽车内饰有限公司 | 3670汽车零部件及配件制造 | 2020-10-22 | 厂区南4# | 铬（六价） | <0.5 | mg/KG | 5.7 |  | 否
秦皇岛市 | 秦皇岛威卡威佛吉亚汽车内饰有限公司 | 3670汽车零部件及配件制造 | 2020-10-22 | 厂区西6# | 铬（六价） | <0.5 | mg/KG | 5.7 |  | 否
秦皇岛市 | 秦皇岛威卡威佛吉亚汽车内饰有限公司 | 3670汽车零部件及配件制造 | 2020-10-22 | 厂区西6# | 汞 | 0.008 | mg/KG | 38 |  | 否
秦皇岛市 | 秦皇岛威卡威佛吉亚汽车内饰有限公司 | 3670汽车零部件及配件制造 | 2020-10-22 | 厂区东2# | 砷 | 3.86 | mg/KG | 60 |  | 否
秦皇岛市 | 秦皇岛威卡威佛吉亚汽车内饰有限公司 | 3670汽车零部件及配件制造 | 2020-10-22 | 厂区北8# | β-六六六 | <0.06 | mg/KG | 0.92 |  | 否
秦皇岛市 | 秦皇岛威卡威佛吉亚汽车内饰有限公司 | 3670汽车零部件及配件制造 | 2020-10-22 | 厂区北7# | 铅 | 39.1 | mg/KG | 800 |  | 否
秦皇岛市 | 秦皇岛威卡威佛吉亚汽车内饰有限公司 | 3670汽车零部件及配件制造 | 2020-10-22 | 厂区西5# | 铬（六价） | <0.5 | mg/KG | 5.7 |  | 否
秦皇岛市 | 秦皇岛威卡威佛吉亚汽车内饰有限公司 | 3670汽车零部件及配件制造 | 2020-10-22 | 厂区西6# | pH值 | 7.88 | 无量纲 |  |  | 否
秦皇岛市 | 秦皇岛威卡威佛吉亚汽车内饰有限公司 | 3670汽车零部件及配件制造 | 2020-10-22 | 厂区东1# | pH值 | 7.92 | 无量纲 |  |  | 否
秦皇岛市 | 秦皇岛威卡威佛吉亚汽车内饰有限公司 | 3670汽车零部件及配件制造 | 2020-10-22 | 厂区北7# | pH值 | 7.92 | 无量纲 |  |  | 否
秦皇岛市 | 秦皇岛威卡威佛吉亚汽车内饰有限公司 | 3670汽车零部件及配件制造 | 2020-10-22 | 厂区南3# | β-六六六 | <0.06 | mg/KG | 0.92 |  | 否
秦皇岛市 | 秦皇岛威卡威佛吉亚汽车内饰有限公司 | 3670汽车零部件及配件制造 | 2020-10-22 | 厂区南3# | 铜 | 15 | mg/KG | 18000 |  | 否
秦皇岛市 | 秦皇岛威卡威佛吉亚汽车内饰有限公司 | 3670汽车零部件及配件制造 | 2020-10-22 | 厂区西6# | 铅 | 22.9 | mg/KG | 800 |  | 否
秦皇岛市 | 秦皇岛威卡威佛吉亚汽车内饰有限公司 | 3670汽车零部件及配件制造 | 2020-10-22 | 厂区东2# | γ-六六六 | <0.06 | mg/KG | 1.9 |  | 否
秦皇岛市 | 秦皇岛威卡威佛吉亚汽车内饰有限公司 | 3670汽车零部件及配件制造 | 2020-10-22 | 厂区北8# | 镍 | 32 | mg/KG | 900 |  | 否
秦皇岛市 | 秦皇岛威卡威佛吉亚汽车内饰有限公司 | 3670汽车零部件及配件制造 | 2020-10-22 | 厂区北8# | 铜 | 24 | mg/KG | 18000 |  | 否
秦皇岛市 | 秦皇岛威卡威佛吉亚汽车内饰有限公司 | 3670汽车零部件及配件制造 | 2020-10-22 | 厂区北7# | 砷 | 2.15 | mg/KG | 60 |  | 否
秦皇岛市 | 秦皇岛威卡威佛吉亚汽车内饰有限公司 | 3670汽车零部件及配件制造 | 2020-10-22 | 厂区南3# | γ-六六六 | <0.06 | mg/KG | 1.9 |  | 否
秦皇岛市 | 秦皇岛威卡威佛吉亚汽车内饰有限公司 | 3670汽车零部件及配件制造 | 2020-10-22 | 厂区西6# | 砷 | 1.44 | mg/KG | 60 |  | 否
秦皇岛市 | 秦皇岛威卡威佛吉亚汽车内饰有限公司 | 3670汽车零部件及配件制造 | 2020-10-22 | 厂区东1# | 铬（六价） | <0.5 | mg/KG | 5.7 |  | 否
秦皇岛市 | 秦皇岛威卡威佛吉亚汽车内饰有限公司 | 3670汽车零部件及配件制造 | 2020-10-22 | 厂区东1# | 汞 | 0.017 | mg/KG | 38 |  | 否
秦皇岛市 | 秦皇岛威卡威佛吉亚汽车内饰有限公司 | 3670汽车零部件及配件制造 | 2020-10-22 | 厂区西6# | α-六六六 | <0.07 | mg/KG | 0.3 |  | 否
秦皇岛市 | 秦皇岛威卡威佛吉亚汽车内饰有限公司 | 3670汽车零部件及配件制造 | 2020-10-22 | 厂区东2# | 铜 | 23 | mg/KG | 18000 |  | 否
秦皇岛市 | 秦皇岛威卡威佛吉亚汽车内饰有限公司 | 3670汽车零部件及配件制造 | 2020-10-22 | 厂区北8# | α-六六六 | <0.07 | mg/KG | 0.3 |  | 否
秦皇岛市 | 秦皇岛威卡威佛吉亚汽车内饰有限公司 | 3670汽车零部件及配件制造 | 2020-10-22 | 厂区南3# | 铅 | 34.2 | mg/KG | 800 |  | 否
秦皇岛市 | 秦皇岛威卡威佛吉亚汽车内饰有限公司 | 3670汽车零部件及配件制造 | 2020-10-22 | 厂区南3# | 镍 | 26 | mg/KG | 900 |  | 否
秦皇岛市 | 秦皇岛威卡威佛吉亚汽车内饰有限公司 | 3670汽车零部件及配件制造 | 2020-10-22 | 厂区南3# | 砷 | 5.29 | mg/KG | 60 |  | 否
秦皇岛市 | 秦皇岛威卡威佛吉亚汽车内饰有限公司 | 3670汽车零部件及配件制造 | 2020-10-22 | 厂区南4# | 镍 | 29 | mg/KG | 900 |  | 否
秦皇岛市 | 秦皇岛威卡威佛吉亚汽车内饰有限公司 | 3670汽车零部件及配件制造 | 2020-10-22 | 厂区东1# | 铜 | 23 | mg/KG | 18000 |  | 否
秦皇岛市 | 秦皇岛威卡威佛吉亚汽车内饰有限公司 | 3670汽车零部件及配件制造 | 2020-10-22 | 厂区南4# | 汞 | 0.010 | mg/KG | 38 |  | 否
秦皇岛市 | 秦皇岛威卡威佛吉亚汽车内饰有限公司 | 3670汽车零部件及配件制造 | 2020-10-22 | 厂区西6# | γ-六六六 | <0.06 | mg/KG | 1.9 |  | 否
秦皇岛市 | 秦皇岛威卡威佛吉亚汽车内饰有限公司 | 3670汽车零部件及配件制造 | 2020-10-22 | 厂区西6# | β-六六六 | <0.06 | mg/KG | 0.92 |  | 否
秦皇岛市 | 秦皇岛威卡威佛吉亚汽车内饰有限公司 | 3670汽车零部件及配件制造 | 2020-10-22 | 厂区东2# | α-六六六 | <0.07 | mg/KG | 0.3 |  | 否
秦皇岛市 | 秦皇岛威卡威佛吉亚汽车内饰有限公司 | 3670汽车零部件及配件制造 | 2020-10-22 | 厂区东2# | 镍 | 31 | mg/KG | 900 |  | 否
秦皇岛市 | 秦皇岛威卡威佛吉亚汽车内饰有限公司 | 3670汽车零部件及配件制造 | 2020-10-22 | 厂区北8# | 铅 | 36.5 | mg/KG | 800 |  | 否
秦皇岛市 | 秦皇岛威卡威佛吉亚汽车内饰有限公司 | 3670汽车零部件及配件制造 | 2020-10-22 | 厂区北8# | γ-六六六 | <0.06 | mg/KG | 1.9 |  | 否
秦皇岛市 | 秦皇岛威卡威佛吉亚汽车内饰有限公司 | 3670汽车零部件及配件制造 | 2020-10-22 | 厂区北8# | 砷 | 2.43 | mg/KG | 60 |  | 否
秦皇岛市 | 秦皇岛威卡威佛吉亚汽车内饰有限公司 | 3670汽车零部件及配件制造 | 2020-10-22 | 厂区北7# | 铜 | 24 | mg/KG | 18000 |  | 否
秦皇岛市 | 秦皇岛威卡威佛吉亚汽车内饰有限公司 | 3670汽车零部件及配件制造 | 2020-10-22 | 厂区西5# | 砷 | 1.45 | mg/KG | 60 |  | 否
秦皇岛市 | 秦皇岛威卡威佛吉亚汽车内饰有限公司 | 3670汽车零部件及配件制造 | 2020-10-22 | 厂区西5# | 滴滴涕 | <0.08 | mg/L | 6.7 |  | 否
秦皇岛市 | 秦皇岛威卡威佛吉亚汽车内饰有限公司 | 3670汽车零部件及配件制造 | 2020-10-22 | 厂区南4# | pH值 | 7.84 | 无量纲 |  |  | 否
秦皇岛市 | 秦皇岛威卡威佛吉亚汽车内饰有限公司 | 3670汽车零部件及配件制造 | 2020-10-22 | 厂区北8# | pH值 | 7.96 | 无量纲 |  |  | 否
秦皇岛市 | 秦皇岛威卡威佛吉亚汽车内饰有限公司 | 3670汽车零部件及配件制造 | 2020-10-22 | 厂区南3# | 铬（六价） | <0.5 | mg/KG | 5.7 |  | 否
秦皇岛市 | 秦皇岛威卡威佛吉亚汽车内饰有限公司 | 3670汽车零部件及配件制造 | 2020-10-22 | 厂区南3# | α-六六六 | <0.07 | mg/KG | 0.3 |  | 否
秦皇岛市 | 秦皇岛威卡威佛吉亚汽车内饰有限公司 | 3670汽车零部件及配件制造 | 2020-10-22 | 厂区东1# | β-六六六 | <0.06 | mg/KG | 0.92 |  | 否
秦皇岛市 | 秦皇岛威卡威佛吉亚汽车内饰有限公司 | 3670汽车零部件及配件制造 | 2020-10-22 | 厂区西6# | 镉 | 0.06 | mg/KG | 65 |  | 否
秦皇岛市 | 秦皇岛威卡威佛吉亚汽车内饰有限公司 | 3670汽车零部件及配件制造 | 2020-10-22 | 厂区东2# | β-六六六 | <0.06 | mg/KG | 0.92 |  | 否
秦皇岛市 | 秦皇岛威卡威佛吉亚汽车内饰有限公司 | 3670汽车零部件及配件制造 | 2020-10-22 | 厂区东2# | 铅 | 33.0 | mg/KG | 800 |  | 否
秦皇岛市 | 秦皇岛威卡威佛吉亚汽车内饰有限公司 | 3670汽车零部件及配件制造 | 2020-10-22 | 厂区北8# | 铬（六价） | <0.5 | mg/KG | 5.7 |  | 否
秦皇岛市 | 秦皇岛威卡威佛吉亚汽车内饰有限公司 | 3670汽车零部件及配件制造 | 2020-10-22 | 厂区北7# | β-六六六 | <0.06 | mg/KG | 0.92 |  | 否
秦皇岛市 | 秦皇岛威卡威佛吉亚汽车内饰有限公司 | 3670汽车零部件及配件制造 | 2020-10-22 | 厂区南4# | α-六六六 | <0.07 | mg/KG | 0.3 |  | 否
秦皇岛市 | 秦皇岛威卡威佛吉亚汽车内饰有限公司 | 3670汽车零部件及配件制造 | 2020-10-22 | 厂区南4# | 铅 | 35.8 | mg/KG | 800 |  | 否
秦皇岛市 | 秦皇岛威卡威佛吉亚汽车内饰有限公司 | 3670汽车零部件及配件制造 | 2020-10-22 | 厂区东1# | 滴滴涕 | <0.08 | mg/L | 6.7 |  | 否
秦皇岛市 | 秦皇岛威卡威佛吉亚汽车内饰有限公司 | 3670汽车零部件及配件制造 | 2020-10-22 | 厂区西6# | 镍 | 30 | mg/KG | 900 |  | 否
秦皇岛市 | 秦皇岛威卡威佛吉亚汽车内饰有限公司 | 3670汽车零部件及配件制造 | 2020-10-22 | 厂区西6# | 铜 | 15 | mg/KG | 18000 |  | 否
秦皇岛市 | 秦皇岛威卡威佛吉亚汽车内饰有限公司 | 3670汽车零部件及配件制造 | 2020-10-22 | 厂区东2# | 汞 | 0.015 | mg/KG | 38 |  | 否
秦皇岛市 | 秦皇岛威卡威佛吉亚汽车内饰有限公司 | 3670汽车零部件及配件制造 | 2020-10-22 | 厂区东2# | 镉 | 0.07 | mg/KG | 65 |  | 否
秦皇岛市 | 秦皇岛威卡威佛吉亚汽车内饰有限公司 | 3670汽车零部件及配件制造 | 2020-10-22 | 厂区北7# | 汞 | 0.013 | mg/KG | 38 |  | 否
秦皇岛市 | 秦皇岛威卡威佛吉亚汽车内饰有限公司 | 3670汽车零部件及配件制造 | 2020-10-22 | 厂区西5# | 铅 | 21.1 | mg/KG | 800 |  | 否
秦皇岛市 | 秦皇岛威卡威佛吉亚汽车内饰有限公司 | 3670汽车零部件及配件制造 | 2020-10-22 | 厂区西5# | β-六六六 | <0.06 | mg/KG | 0.92 |  | 否
秦皇岛市 | 秦皇岛威卡威佛吉亚汽车内饰有限公司 | 3670汽车零部件及配件制造 | 2020-10-22 | 厂区西5# | 镍 | 28 | mg/KG | 900 |  | 否
秦皇岛市 | 秦皇岛威卡威佛吉亚汽车内饰有限公司 | 3670汽车零部件及配件制造 | 2020-10-22 | 厂区北7# | γ-六六六 | <0.06 | mg/KG | 1.9 |  | 否
秦皇岛市 | 秦皇岛威卡威佛吉亚汽车内饰有限公司 | 3670汽车零部件及配件制造 | 2020-10-22 | 厂区西5# | α-六六六 | <0.07 | mg/KG | 0.3 |  | 否
秦皇岛市 | 秦皇岛威卡威佛吉亚汽车内饰有限公司 | 3670汽车零部件及配件制造 | 2020-10-22 | 厂区南3# | 汞 | 0.010 | mg/KG | 38 |  | 否
秦皇岛市 | 秦皇岛威卡威佛吉亚汽车内饰有限公司 | 3670汽车零部件及配件制造 | 2020-10-22 | 厂区南3# | 镉 | 0.03 | mg/KG | 65 |  | 否
秦皇岛市 | 秦皇岛威卡威佛吉亚汽车内饰有限公司 | 3670汽车零部件及配件制造 | 2020-10-22 | 厂区南3# | 滴滴涕 | <0.08 | mg/L | 6.7 |  | 否
秦皇岛市 | 秦皇岛威卡威佛吉亚汽车内饰有限公司 | 3670汽车零部件及配件制造 | 2020-10-22 | 厂区南4# | β-六六六 | <0.06 | mg/KG | 0.92 |  | 否
秦皇岛市 | 秦皇岛威卡威佛吉亚汽车内饰有限公司 | 3670汽车零部件及配件制造 | 2020-10-22 | 厂区东1# | α-六六六 | <0.07 | mg/KG | 0.3 |  | 否
秦皇岛市 | 秦皇岛威卡威佛吉亚汽车内饰有限公司 | 3670汽车零部件及配件制造 | 2020-10-22 | 厂区东1# | 镍 | 33 | mg/KG | 900 |  | 否
秦皇岛市 | 秦皇岛威卡威汽车零部件有限公司（北方基地） | 3670汽车零部件及配件制造 | 2020-10-22 | 厂区西6# | 汞 | 0.008 | mg/KG | 38 |  | 否
秦皇岛市 | 秦皇岛威卡威汽车零部件有限公司（北方基地） | 3670汽车零部件及配件制造 | 2020-10-22 | 厂区南4# | 镍 | 29 | mg/KG | 900 |  | 否
秦皇岛市 | 秦皇岛威卡威汽车零部件有限公司（北方基地） | 3670汽车零部件及配件制造 | 2020-10-22 | 厂区东1# | 铅 | 32.2 | mg/KG | 800 |  | 否
秦皇岛市 | 秦皇岛威卡威汽车零部件有限公司（北方基地） | 3670汽车零部件及配件制造 | 2020-10-22 | 厂区东1# | β-六六六 | <0.06 | mg/KG | 0.92 |  | 否
秦皇岛市 | 秦皇岛威卡威汽车零部件有限公司（北方基地） | 3670汽车零部件及配件制造 | 2020-10-22 | 厂区东2# | 镉 | 0.07 | mg/KG | 65 |  | 否
秦皇岛市 | 秦皇岛威卡威汽车零部件有限公司（北方基地） | 3670汽车零部件及配件制造 | 2020-10-22 | 厂区西5# | 砷 | 1.45 | mg/KG | 60 |  | 否
秦皇岛市 | 秦皇岛威卡威汽车零部件有限公司（北方基地） | 3670汽车零部件及配件制造 | 2020-10-22 | 厂区西5# | 滴滴涕 | <0.08 | mg/L | 6.7 |  | 否
秦皇岛市 | 秦皇岛威卡威汽车零部件有限公司（北方基地） | 3670汽车零部件及配件制造 | 2020-10-22 | 厂区北7# | γ-六六六 | <0.06 | mg/KG | 1.9 |  | 否
秦皇岛市 | 秦皇岛威卡威汽车零部件有限公司（北方基地） | 3670汽车零部件及配件制造 | 2020-10-22 | 厂区北7# | α-六六六 | <0.07 | mg/KG | 0.3 |  | 否
秦皇岛市 | 秦皇岛威卡威汽车零部件有限公司（北方基地） | 3670汽车零部件及配件制造 | 2020-10-22 | 厂区北8# | 镍 | 32 | mg/KG | 900 |  | 否
秦皇岛市 | 秦皇岛威卡威汽车零部件有限公司（北方基地） | 3670汽车零部件及配件制造 | 2020-10-22 | 厂区西6# | 铜 | 15 | mg/KG | 18000 |  | 否
秦皇岛市 | 秦皇岛威卡威汽车零部件有限公司（北方基地） | 3670汽车零部件及配件制造 | 2020-10-22 | 厂区南3# | 铬（六价） | <0.5 | mg/KG | 5.7 |  | 否
秦皇岛市 | 秦皇岛威卡威汽车零部件有限公司（北方基地） | 3670汽车零部件及配件制造 | 2020-10-22 | 厂区西6# | α-六六六 | <0.07 | mg/KG | 0.3 |  | 否
秦皇岛市 | 秦皇岛威卡威汽车零部件有限公司（北方基地） | 3670汽车零部件及配件制造 | 2020-10-22 | 厂区南4# | 铅 | 35.8 | mg/KG | 800 |  | 否
秦皇岛市 | 秦皇岛威卡威汽车零部件有限公司（北方基地） | 3670汽车零部件及配件制造 | 2020-10-22 | 厂区南4# | 滴滴涕 | <0.08 | mg/L | 6.7 |  | 否
秦皇岛市 | 秦皇岛威卡威汽车零部件有限公司（北方基地） | 3670汽车零部件及配件制造 | 2020-10-22 | 厂区西5# | 铬（六价） | <0.5 | mg/KG | 5.7 |  | 否
秦皇岛市 | 秦皇岛威卡威汽车零部件有限公司（北方基地） | 3670汽车零部件及配件制造 | 2020-10-22 | 厂区西5# | 镍 | 28 | mg/KG | 900 |  | 否
秦皇岛市 | 秦皇岛威卡威汽车零部件有限公司（北方基地） | 3670汽车零部件及配件制造 | 2020-10-22 | 厂区北7# | 铬（六价） | <0.5 | mg/KG | 5.7 |  | 否
秦皇岛市 | 秦皇岛威卡威汽车零部件有限公司（北方基地） | 3670汽车零部件及配件制造 | 2020-10-22 | 厂区东2# | 汞 | 0.015 | mg/KG | 38 |  | 否
秦皇岛市 | 秦皇岛威卡威汽车零部件有限公司（北方基地） | 3670汽车零部件及配件制造 | 2020-10-22 | 厂区西6# | 镍 | 30 | mg/KG | 900 |  | 否
秦皇岛市 | 秦皇岛威卡威汽车零部件有限公司（北方基地） | 3670汽车零部件及配件制造 | 2020-10-22 | 厂区南3# | α-六六六 | <0.07 | mg/KG | 0.3 |  | 否
秦皇岛市 | 秦皇岛威卡威汽车零部件有限公司（北方基地） | 3670汽车零部件及配件制造 | 2020-10-22 | 厂区东1# | 汞 | 0.017 | mg/KG | 38 |  | 否
秦皇岛市 | 秦皇岛威卡威汽车零部件有限公司（北方基地） | 3670汽车零部件及配件制造 | 2020-10-22 | 厂区东2# | α-六六六 | <0.07 | mg/KG | 0.3 |  | 否
秦皇岛市 | 秦皇岛威卡威汽车零部件有限公司（北方基地） | 3670汽车零部件及配件制造 | 2020-10-22 | 厂区西5# | γ-六六六 | <0.06 | mg/KG | 1.9 |  | 否
秦皇岛市 | 秦皇岛威卡威汽车零部件有限公司（北方基地） | 3670汽车零部件及配件制造 | 2020-10-22 | 厂区北7# | β-六六六 | <0.06 | mg/KG | 0.92 |  | 否
秦皇岛市 | 秦皇岛威卡威汽车零部件有限公司（北方基地） | 3670汽车零部件及配件制造 | 2020-10-22 | 厂区北7# | 铅 | 39.1 | mg/KG | 800 |  | 否
秦皇岛市 | 秦皇岛威卡威汽车零部件有限公司（北方基地） | 3670汽车零部件及配件制造 | 2020-10-22 | 厂区西6# | γ-六六六 | <0.06 | mg/KG | 1.9 |  | 否
秦皇岛市 | 秦皇岛威卡威汽车零部件有限公司（北方基地） | 3670汽车零部件及配件制造 | 2020-10-22 | 厂区西6# | 镉 | 0.06 | mg/KG | 65 |  | 否
秦皇岛市 | 秦皇岛威卡威汽车零部件有限公司（北方基地） | 3670汽车零部件及配件制造 | 2020-10-22 | 厂区南3# | γ-六六六 | <0.06 | mg/KG | 1.9 |  | 否
秦皇岛市 | 秦皇岛威卡威汽车零部件有限公司（北方基地） | 3670汽车零部件及配件制造 | 2020-10-22 | 厂区南3# | 汞 | 0.010 | mg/KG | 38 |  | 否
秦皇岛市 | 秦皇岛威卡威汽车零部件有限公司（北方基地） | 3670汽车零部件及配件制造 | 2020-10-22 | 厂区南3# | 滴滴涕 | <0.08 | mg/L | 6.7 |  | 否
秦皇岛市 | 秦皇岛威卡威汽车零部件有限公司（北方基地） | 3670汽车零部件及配件制造 | 2020-10-22 | 厂区东1# | 铬（六价） | <0.5 | mg/KG | 5.7 |  | 否
秦皇岛市 | 秦皇岛威卡威汽车零部件有限公司（北方基地） | 3670汽车零部件及配件制造 | 2020-10-22 | 厂区南4# | β-六六六 | <0.06 | mg/KG | 0.92 |  | 否
秦皇岛市 | 秦皇岛威卡威汽车零部件有限公司（北方基地） | 3670汽车零部件及配件制造 | 2020-10-22 | 厂区北8# | γ-六六六 | <0.06 | mg/KG | 1.9 |  | 否
秦皇岛市 | 秦皇岛威卡威汽车零部件有限公司（北方基地） | 3670汽车零部件及配件制造 | 2020-10-22 | 厂区北7# | 砷 | 2.15 | mg/KG | 60 |  | 否
秦皇岛市 | 秦皇岛威卡威汽车零部件有限公司（北方基地） | 3670汽车零部件及配件制造 | 2020-10-22 | 厂区西6# | β-六六六 | <0.06 | mg/KG | 0.92 |  | 否
秦皇岛市 | 秦皇岛威卡威汽车零部件有限公司（北方基地） | 3670汽车零部件及配件制造 | 2020-10-22 | 厂区西6# | 铬（六价） | <0.5 | mg/KG | 5.7 |  | 否
秦皇岛市 | 秦皇岛威卡威汽车零部件有限公司（北方基地） | 3670汽车零部件及配件制造 | 2020-10-22 | 厂区西6# | 滴滴涕 | <0.08 | mg/L | 6.7 |  | 否
秦皇岛市 | 秦皇岛威卡威汽车零部件有限公司（北方基地） | 3670汽车零部件及配件制造 | 2020-10-22 | 厂区南3# | 铜 | 15 | mg/KG | 18000 |  | 否
秦皇岛市 | 秦皇岛威卡威汽车零部件有限公司（北方基地） | 3670汽车零部件及配件制造 | 2020-10-22 | 厂区北7# | 镍 | 33 | mg/KG | 900 |  | 否
秦皇岛市 | 秦皇岛威卡威汽车零部件有限公司（北方基地） | 3670汽车零部件及配件制造 | 2020-10-22 | 厂区北7# | 镉 | 0.16 | mg/KG | 65 |  | 否
秦皇岛市 | 秦皇岛威卡威汽车零部件有限公司（北方基地） | 3670汽车零部件及配件制造 | 2020-10-22 | 厂区南4# | γ-六六六 | <0.06 | mg/KG | 1.9 |  | 否
秦皇岛市 | 秦皇岛威卡威汽车零部件有限公司（北方基地） | 3670汽车零部件及配件制造 | 2020-10-22 | 厂区东2# | 铬（六价） | <0.5 | mg/KG | 5.7 |  | 否
秦皇岛市 | 秦皇岛威卡威汽车零部件有限公司（北方基地） | 3670汽车零部件及配件制造 | 2020-10-22 | 厂区东2# | 镍 | 31 | mg/KG | 900 |  | 否
秦皇岛市 | 秦皇岛威卡威汽车零部件有限公司（北方基地） | 3670汽车零部件及配件制造 | 2020-10-22 | 厂区东2# | β-六六六 | <0.06 | mg/KG | 0.92 |  | 否
秦皇岛市 | 秦皇岛威卡威汽车零部件有限公司（北方基地） | 3670汽车零部件及配件制造 | 2020-10-22 | 厂区东2# | 铅 | 33.0 | mg/KG | 800 |  | 否
秦皇岛市 | 秦皇岛威卡威汽车零部件有限公司（北方基地） | 3670汽车零部件及配件制造 | 2020-10-22 | 厂区东1# | 铜 | 23 | mg/KG | 18000 |  | 否
秦皇岛市 | 秦皇岛威卡威汽车零部件有限公司（北方基地） | 3670汽车零部件及配件制造 | 2020-10-22 | 厂区北8# | 汞 | 0.018 | mg/KG | 38 |  | 否
秦皇岛市 | 秦皇岛威卡威汽车零部件有限公司（北方基地） | 3670汽车零部件及配件制造 | 2020-10-22 | 厂区北8# | 滴滴涕 | <0.08 | mg/L | 6.7 |  | 否
秦皇岛市 | 秦皇岛威卡威汽车零部件有限公司（北方基地） | 3670汽车零部件及配件制造 | 2020-10-22 | 厂区西6# | 铅 | 22.9 | mg/KG | 800 |  | 否
秦皇岛市 | 秦皇岛威卡威汽车零部件有限公司（北方基地） | 3670汽车零部件及配件制造 | 2020-10-22 | 厂区南3# | 镍 | 26 | mg/KG | 900 |  | 否
秦皇岛市 | 秦皇岛威卡威汽车零部件有限公司（北方基地） | 3670汽车零部件及配件制造 | 2020-10-22 | 厂区南3# | 铅 | 34.2 | mg/KG | 800 |  | 否
秦皇岛市 | 秦皇岛威卡威汽车零部件有限公司（北方基地） | 3670汽车零部件及配件制造 | 2020-10-22 | 厂区西5# | 汞 | 0.007 | mg/KG | 38 |  | 否
秦皇岛市 | 秦皇岛威卡威汽车零部件有限公司（北方基地） | 3670汽车零部件及配件制造 | 2020-10-22 | 厂区东1# | 滴滴涕 | <0.08 | mg/L | 6.7 |  | 否
秦皇岛市 | 秦皇岛威卡威汽车零部件有限公司（北方基地） | 3670汽车零部件及配件制造 | 2020-10-22 | 厂区东2# | pH值 | 7.93 | 无量纲 |  |  | 否
秦皇岛市 | 秦皇岛威卡威汽车零部件有限公司（北方基地） | 3670汽车零部件及配件制造 | 2020-10-22 | 厂区西5# | β-六六六 | <0.06 | mg/KG | 0.92 |  | 否
秦皇岛市 | 秦皇岛威卡威汽车零部件有限公司（北方基地） | 3670汽车零部件及配件制造 | 2020-10-22 | 厂区西5# | pH值 | 7.86 | 无量纲 |  |  | 否
秦皇岛市 | 秦皇岛威卡威汽车零部件有限公司（北方基地） | 3670汽车零部件及配件制造 | 2020-10-22 | 厂区北7# | 汞 | 0.013 | mg/KG | 38 |  | 否
秦皇岛市 | 秦皇岛威卡威汽车零部件有限公司（北方基地） | 3670汽车零部件及配件制造 | 2020-10-22 | 厂区东2# | 铜 | 23 | mg/KG | 18000 |  | 否
秦皇岛市 | 秦皇岛威卡威汽车零部件有限公司（北方基地） | 3670汽车零部件及配件制造 | 2020-10-22 | 厂区北8# | pH值 | 7.96 | 无量纲 |  |  | 否
秦皇岛市 | 秦皇岛威卡威汽车零部件有限公司（北方基地） | 3670汽车零部件及配件制造 | 2020-10-22 | 厂区北8# | 铬（六价） | <0.5 | mg/KG | 5.7 |  | 否
秦皇岛市 | 秦皇岛威卡威汽车零部件有限公司（北方基地） | 3670汽车零部件及配件制造 | 2020-10-22 | 厂区北8# | α-六六六 | <0.07 | mg/KG | 0.3 |  | 否
秦皇岛市 | 秦皇岛威卡威汽车零部件有限公司（北方基地） | 3670汽车零部件及配件制造 | 2020-10-22 | 厂区北8# | 铜 | 24 | mg/KG | 18000 |  | 否
秦皇岛市 | 秦皇岛威卡威汽车零部件有限公司（北方基地） | 3670汽车零部件及配件制造 | 2020-10-22 | 厂区北8# | β-六六六 | <0.06 | mg/KG | 0.92 |  | 否
秦皇岛市 | 秦皇岛威卡威汽车零部件有限公司（北方基地） | 3670汽车零部件及配件制造 | 2020-10-22 | 厂区北8# | 砷 | 2.43 | mg/KG | 60 |  | 否
秦皇岛市 | 秦皇岛威卡威汽车零部件有限公司（北方基地） | 3670汽车零部件及配件制造 | 2020-10-22 | 厂区南3# | 镉 | 0.03 | mg/KG | 65 |  | 否
秦皇岛市 | 秦皇岛威卡威汽车零部件有限公司（北方基地） | 3670汽车零部件及配件制造 | 2020-10-22 | 厂区南4# | α-六六六 | <0.07 | mg/KG | 0.3 |  | 否
秦皇岛市 | 秦皇岛威卡威汽车零部件有限公司（北方基地） | 3670汽车零部件及配件制造 | 2020-10-22 | 厂区东1# | 砷 | 3.71 | mg/KG | 60 |  | 否
秦皇岛市 | 秦皇岛威卡威汽车零部件有限公司（北方基地） | 3670汽车零部件及配件制造 | 2020-10-22 | 厂区东1# | pH值 | 7.92 | 无量纲 |  |  | 否
秦皇岛市 | 秦皇岛威卡威汽车零部件有限公司（北方基地） | 3670汽车零部件及配件制造 | 2020-10-22 | 厂区北7# | 滴滴涕 | <0.08 | mg/L | 6.7 |  | 否
秦皇岛市 | 秦皇岛威卡威汽车零部件有限公司（北方基地） | 3670汽车零部件及配件制造 | 2020-10-22 | 厂区南4# | 汞 | 0.010 | mg/KG | 38 |  | 否
秦皇岛市 | 秦皇岛威卡威汽车零部件有限公司（北方基地） | 3670汽车零部件及配件制造 | 2020-10-22 | 厂区东2# | γ-六六六 | <0.06 | mg/KG | 1.9 |  | 否
秦皇岛市 | 秦皇岛威卡威汽车零部件有限公司（北方基地） | 3670汽车零部件及配件制造 | 2020-10-22 | 厂区东1# | γ-六六六 | <0.06 | mg/KG | 1.9 |  | 否
秦皇岛市 | 秦皇岛威卡威汽车零部件有限公司（北方基地） | 3670汽车零部件及配件制造 | 2020-10-22 | 厂区东1# | 镉 | 0.06 | mg/KG | 65 |  | 否
秦皇岛市 | 秦皇岛威卡威汽车零部件有限公司（北方基地） | 3670汽车零部件及配件制造 | 2020-10-22 | 厂区西6# | 砷 | 1.44 | mg/KG | 60 |  | 否
秦皇岛市 | 秦皇岛威卡威汽车零部件有限公司（北方基地） | 3670汽车零部件及配件制造 | 2020-10-22 | 厂区南3# | pH值 | 7.80 | 无量纲 |  |  | 否
秦皇岛市 | 秦皇岛威卡威汽车零部件有限公司（北方基地） | 3670汽车零部件及配件制造 | 2020-10-22 | 厂区南3# | 砷 | 5.29 | mg/KG | 60 |  | 否
秦皇岛市 | 秦皇岛威卡威汽车零部件有限公司（北方基地） | 3670汽车零部件及配件制造 | 2020-10-22 | 厂区西6# | pH值 | 7.88 | 无量纲 |  |  | 否
秦皇岛市 | 秦皇岛威卡威汽车零部件有限公司（北方基地） | 3670汽车零部件及配件制造 | 2020-10-22 | 厂区南4# | pH值 | 7.84 | 无量纲 |  |  | 否
秦皇岛市 | 秦皇岛威卡威汽车零部件有限公司（北方基地） | 3670汽车零部件及配件制造 | 2020-10-22 | 厂区南4# | 镉 | 0.05 | mg/KG | 65 |  | 否
秦皇岛市 | 秦皇岛威卡威汽车零部件有限公司（北方基地） | 3670汽车零部件及配件制造 | 2020-10-22 | 厂区东1# | α-六六六 | <0.07 | mg/KG | 0.3 |  | 否
秦皇岛市 | 秦皇岛威卡威汽车零部件有限公司（北方基地） | 3670汽车零部件及配件制造 | 2020-10-22 | 厂区西5# | 铜 | 15 | mg/KG | 18000 |  | 否
秦皇岛市 | 秦皇岛威卡威汽车零部件有限公司（北方基地） | 3670汽车零部件及配件制造 | 2020-10-22 | 厂区北7# | pH值 | 7.92 | 无量纲 |  |  | 否
秦皇岛市 | 秦皇岛威卡威汽车零部件有限公司（北方基地） | 3670汽车零部件及配件制造 | 2020-10-22 | 厂区北7# | 铜 | 24 | mg/KG | 18000 |  | 否
秦皇岛市 | 秦皇岛威卡威汽车零部件有限公司（北方基地） | 3670汽车零部件及配件制造 | 2020-10-22 | 厂区南4# | 砷 | 5.13 | mg/KG | 60 |  | 否
秦皇岛市 | 秦皇岛威卡威汽车零部件有限公司（北方基地） | 3670汽车零部件及配件制造 | 2020-10-22 | 厂区南4# | 铜 | 15 | mg/KG | 18000 |  | 否
秦皇岛市 | 秦皇岛威卡威汽车零部件有限公司（北方基地） | 3670汽车零部件及配件制造 | 2020-10-22 | 厂区南4# | 铬（六价） | <0.5 | mg/KG | 5.7 |  | 否
秦皇岛市 | 秦皇岛威卡威汽车零部件有限公司（北方基地） | 3670汽车零部件及配件制造 | 2020-10-22 | 厂区东1# | 镍 | 33 | mg/KG | 900 |  | 否
秦皇岛市 | 秦皇岛威卡威汽车零部件有限公司（北方基地） | 3670汽车零部件及配件制造 | 2020-10-22 | 厂区西5# | α-六六六 | <0.07 | mg/KG | 0.3 |  | 否
秦皇岛市 | 秦皇岛威卡威汽车零部件有限公司（北方基地） | 3670汽车零部件及配件制造 | 2020-10-22 | 厂区西5# | 镉 | 0.05 | mg/KG | 65 |  | 否
秦皇岛市 | 秦皇岛威卡威汽车零部件有限公司（北方基地） | 3670汽车零部件及配件制造 | 2020-10-22 | 厂区东2# | 滴滴涕 | <0.08 | mg/L | 6.7 |  | 否
秦皇岛市 | 秦皇岛威卡威汽车零部件有限公司（北方基地） | 3670汽车零部件及配件制造 | 2020-10-22 | 厂区南3# | β-六六六 | <0.06 | mg/KG | 0.92 |  | 否
秦皇岛市 | 秦皇岛威卡威汽车零部件有限公司（北方基地） | 3670汽车零部件及配件制造 | 2020-10-22 | 厂区西5# | 铅 | 21.1 | mg/KG | 800 |  | 否
秦皇岛市 | 秦皇岛威卡威汽车零部件有限公司（北方基地） | 3670汽车零部件及配件制造 | 2020-10-22 | 厂区东2# | 砷 | 3.86 | mg/KG | 60 |  | 否
秦皇岛市 | 秦皇岛威卡威汽车零部件有限公司（北方基地） | 3670汽车零部件及配件制造 | 2020-10-22 | 厂区北8# | 铅 | 36.5 | mg/KG | 800 |  | 否
秦皇岛市 | 秦皇岛威卡威汽车零部件有限公司（北方基地） | 3670汽车零部件及配件制造 | 2020-10-22 | 厂区北8# | 镉 | 0.14 | mg/KG | 65 |  | 否
秦皇岛市 | 宏启胜精密电子（秦皇岛）有限公司 | 3982电子电路制造 | 2020-10-22 | 厂区北8# | β-六六六 | <0.06 | mg/KG | 0.92 |  | 否
秦皇岛市 | 宏启胜精密电子（秦皇岛）有限公司 | 3982电子电路制造 | 2020-10-22 | 厂区西5# | 汞 | 0.059 | mg/KG | 38 |  | 否
秦皇岛市 | 宏启胜精密电子（秦皇岛）有限公司 | 3982电子电路制造 | 2020-10-22 | 厂区北7# | β-六六六 | <0.06 | mg/KG | 0.92 |  | 否
秦皇岛市 | 宏启胜精密电子（秦皇岛）有限公司 | 3982电子电路制造 | 2020-10-22 | 厂区东2# | 镍 | 48 | mg/KG | 900 |  | 否
秦皇岛市 | 宏启胜精密电子（秦皇岛）有限公司 | 3982电子电路制造 | 2020-10-22 | 厂区东2# | pH值 | 7.84 | 无量纲 |  |  | 否
秦皇岛市 | 宏启胜精密电子（秦皇岛）有限公司 | 3982电子电路制造 | 2020-10-22 | 厂区南4# | 镉 | 0.12 | mg/KG | 65 |  | 否
秦皇岛市 | 宏启胜精密电子（秦皇岛）有限公司 | 3982电子电路制造 | 2020-10-22 | 厂区西6# | 镉 | 0.14 | mg/KG | 65 |  | 否
秦皇岛市 | 宏启胜精密电子（秦皇岛）有限公司 | 3982电子电路制造 | 2020-10-22 | 厂区西5# | 铅 | 45.9 | mg/KG | 800 |  | 否
秦皇岛市 | 宏启胜精密电子（秦皇岛）有限公司 | 3982电子电路制造 | 2020-10-22 | 厂区北7# | 砷 | 3.37 | mg/KG | 60 |  | 否
秦皇岛市 | 宏启胜精密电子（秦皇岛）有限公司 | 3982电子电路制造 | 2020-10-22 | 厂区北7# | 铅 | 34.4 | mg/KG | 800 |  | 否
秦皇岛市 | 宏启胜精密电子（秦皇岛）有限公司 | 3982电子电路制造 | 2020-10-22 | 厂区北7# | pH值 | 7.87 | 无量纲 |  |  | 否
秦皇岛市 | 宏启胜精密电子（秦皇岛）有限公司 | 3982电子电路制造 | 2020-10-22 | 厂区东2# | 镉 | 0.14 | mg/KG | 65 |  | 否
秦皇岛市 | 宏启胜精密电子（秦皇岛）有限公司 | 3982电子电路制造 | 2020-10-22 | 厂区南4# | 镍 | 44 | mg/KG | 900 |  | 否
秦皇岛市 | 宏启胜精密电子（秦皇岛）有限公司 | 3982电子电路制造 | 2020-10-22 | 厂区南4# | pH值 | 7.76 | 无量纲 |  |  | 否
秦皇岛市 | 宏启胜精密电子（秦皇岛）有限公司 | 3982电子电路制造 | 2020-10-22 | 厂区西6# | γ-六六六 | <0.06 | mg/KG | 1.9 |  | 否
秦皇岛市 | 宏启胜精密电子（秦皇岛）有限公司 | 3982电子电路制造 | 2020-10-22 | 厂区东1# | 铜 | 42 | mg/KG | 18000 |  | 否
秦皇岛市 | 宏启胜精密电子（秦皇岛）有限公司 | 3982电子电路制造 | 2020-10-22 | 厂区东1# | β-六六六 | <0.06 | mg/KG | 0.92 |  | 否
秦皇岛市 | 宏启胜精密电子（秦皇岛）有限公司 | 3982电子电路制造 | 2020-10-22 | 厂区东1# | 砷 | 3.83 | mg/KG | 60 |  | 否
秦皇岛市 | 宏启胜精密电子（秦皇岛）有限公司 | 3982电子电路制造 | 2020-10-22 | 厂区东1# | 铅 | 43.1 | mg/KG | 800 |  | 否
秦皇岛市 | 宏启胜精密电子（秦皇岛）有限公司 | 3982电子电路制造 | 2020-10-22 | 厂区南3# | 铬 | <0.5 | mg/KG | 5.7 |  | 否
秦皇岛市 | 宏启胜精密电子（秦皇岛）有限公司 | 3982电子电路制造 | 2020-10-22 | 厂区北8# | 砷 | 3.75 | mg/KG | 60 |  | 否
秦皇岛市 | 宏启胜精密电子（秦皇岛）有限公司 | 3982电子电路制造 | 2020-10-22 | 厂区北8# | 镍 | 80 | mg/KG | 900 |  | 否
秦皇岛市 | 宏启胜精密电子（秦皇岛）有限公司 | 3982电子电路制造 | 2020-10-22 | 厂区东1# | α-六六六 | <0.07 | mg/KG | 0.3 |  | 否
秦皇岛市 | 宏启胜精密电子（秦皇岛）有限公司 | 3982电子电路制造 | 2020-10-22 | 厂区南3# | 镍 | 46 | mg/KG | 900 |  | 否
秦皇岛市 | 宏启胜精密电子（秦皇岛）有限公司 | 3982电子电路制造 | 2020-10-22 | 厂区南3# | β-六六六 | <0.06 | mg/KG | 0.92 |  | 否
秦皇岛市 | 宏启胜精密电子（秦皇岛）有限公司 | 3982电子电路制造 | 2020-10-22 | 厂区西5# | 砷 | 4.24 | mg/KG | 60 |  | 否
秦皇岛市 | 宏启胜精密电子（秦皇岛）有限公司 | 3982电子电路制造 | 2020-10-22 | 厂区西5# | 滴滴涕 | <0.08 | mg/L | 6.7 |  | 否
秦皇岛市 | 宏启胜精密电子（秦皇岛）有限公司 | 3982电子电路制造 | 2020-10-22 | 厂区北7# | 汞 | 0.026 | mg/KG | 38 |  | 否
秦皇岛市 | 宏启胜精密电子（秦皇岛）有限公司 | 3982电子电路制造 | 2020-10-22 | 厂区北7# | 铜 | 111 | mg/KG | 18000 |  | 否
秦皇岛市 | 宏启胜精密电子（秦皇岛）有限公司 | 3982电子电路制造 | 2020-10-22 | 厂区东2# | 砷 | 3.79 | mg/KG | 60 |  | 否
秦皇岛市 | 宏启胜精密电子（秦皇岛）有限公司 | 3982电子电路制造 | 2020-10-22 | 厂区东2# | 铜 | 42 | mg/KG | 18000 |  | 否
秦皇岛市 | 宏启胜精密电子（秦皇岛）有限公司 | 3982电子电路制造 | 2020-10-22 | 厂区东2# | 铅 | 38.4 | mg/KG | 800 |  | 否
秦皇岛市 | 宏启胜精密电子（秦皇岛）有限公司 | 3982电子电路制造 | 2020-10-22 | 厂区东2# | β-六六六 | <0.06 | mg/KG | 0.92 |  | 否
秦皇岛市 | 宏启胜精密电子（秦皇岛）有限公司 | 3982电子电路制造 | 2020-10-22 | 厂区南4# | 铜 | 26 | mg/KG | 18000 |  | 否
秦皇岛市 | 宏启胜精密电子（秦皇岛）有限公司 | 3982电子电路制造 | 2020-10-22 | 厂区东2# | 滴滴涕 | <0.08 | mg/KG | 6.7 |  | 否
秦皇岛市 | 宏启胜精密电子（秦皇岛）有限公司 | 3982电子电路制造 | 2020-10-22 | 厂区东1# | 铬 | <0.5 | mg/KG | 5.7 |  | 否
秦皇岛市 | 宏启胜精密电子（秦皇岛）有限公司 | 3982电子电路制造 | 2020-10-22 | 厂区南3# | 铅 | 38.9 | mg/KG | 800 |  | 否
秦皇岛市 | 宏启胜精密电子（秦皇岛）有限公司 | 3982电子电路制造 | 2020-10-22 | 厂区北8# | 汞 | 0.026 | mg/KG | 38 |  | 否
秦皇岛市 | 宏启胜精密电子（秦皇岛）有限公司 | 3982电子电路制造 | 2020-10-22 | 厂区北8# | 铜 | 110 | mg/KG | 18000 |  | 否
秦皇岛市 | 宏启胜精密电子（秦皇岛）有限公司 | 3982电子电路制造 | 2020-10-22 | 厂区北8# | pH值 | 7.82 | 无量纲 |  |  | 否
秦皇岛市 | 宏启胜精密电子（秦皇岛）有限公司 | 3982电子电路制造 | 2020-10-22 | 厂区西5# | α-六六六 | <0.07 | mg/KG | 0.3 |  | 否
秦皇岛市 | 宏启胜精密电子（秦皇岛）有限公司 | 3982电子电路制造 | 2020-10-22 | 厂区西5# | pH值 | 7.82 | 无量纲 |  |  | 否
秦皇岛市 | 宏启胜精密电子（秦皇岛）有限公司 | 3982电子电路制造 | 2020-10-22 | 厂区西5# | γ-六六六 | <0.06 | mg/KG | 1.9 |  | 否
秦皇岛市 | 宏启胜精密电子（秦皇岛）有限公司 | 3982电子电路制造 | 2020-10-22 | 厂区北7# | α-六六六 | <0.07 | mg/KG | 0.3 |  | 否
秦皇岛市 | 宏启胜精密电子（秦皇岛）有限公司 | 3982电子电路制造 | 2020-10-22 | 厂区北7# | 滴滴涕 | <0.08 | mg/L | 6.7 |  | 否
秦皇岛市 | 宏启胜精密电子（秦皇岛）有限公司 | 3982电子电路制造 | 2020-10-22 | 厂区东2# | α-六六六 | <0.07 | mg/KG | 0.3 |  | 否
秦皇岛市 | 宏启胜精密电子（秦皇岛）有限公司 | 3982电子电路制造 | 2020-10-22 | 厂区东2# | 铬 | <0.5 | mg/KG | 5.7 |  | 否
秦皇岛市 | 宏启胜精密电子（秦皇岛）有限公司 | 3982电子电路制造 | 2020-10-22 | 厂区南4# | β-六六六 | <0.06 | mg/KG | 0.92 |  | 否
秦皇岛市 | 宏启胜精密电子（秦皇岛）有限公司 | 3982电子电路制造 | 2020-10-22 | 厂区南4# | 铬 | <0.5 | mg/KG | 5.7 |  | 否
秦皇岛市 | 宏启胜精密电子（秦皇岛）有限公司 | 3982电子电路制造 | 2020-10-22 | 厂区西6# | 铜 | 38 | mg/KG | 18000 |  | 否
秦皇岛市 | 山海关船舶重工有限责任公司 | 3731金属船舶制造 | 2020-11-10 | 厂区南 | 滴滴涕 | <0.08 | mg/KG | 6.7 |  | 否
秦皇岛市 | 山海关船舶重工有限责任公司 | 3731金属船舶制造 | 2020-11-10 | 厂区南 | 铅 | 2.4 | mg/KG | 800 |  | 否
秦皇岛市 | 山海关船舶重工有限责任公司 | 3731金属船舶制造 | 2020-11-10 | 厂区东 | 铜 | 273 | mg/KG | 18000 |  | 否
秦皇岛市 | 山海关船舶重工有限责任公司 | 3731金属船舶制造 | 2020-11-10 | 厂区北 | pH值 | 7.29 | 无量纲 |  |  | 否
秦皇岛市 | 山海关船舶重工有限责任公司 | 3731金属船舶制造 | 2020-11-10 | 厂区北 | 滴滴涕 | <0.08 | mg/KG | 6.7 |  | 否
秦皇岛市 | 山海关船舶重工有限责任公司 | 3731金属船舶制造 | 2020-11-10 | 厂区西 | 滴滴涕 | <0.08 | mg/KG | 6.7 |  | 否
秦皇岛市 | 山海关船舶重工有限责任公司 | 3731金属船舶制造 | 2020-11-10 | 厂区西 | 汞 | 0.095 | mg/KG | 38 |  | 否
秦皇岛市 | 山海关船舶重工有限责任公司 | 3731金属船舶制造 | 2020-11-10 | 厂区东 | 铅 | 346 | mg/KG | 800 |  | 否
秦皇岛市 | 山海关船舶重工有限责任公司 | 3731金属船舶制造 | 2020-11-10 | 厂区东 | α-六六六 | <0.07 | mg/KG | 0.3 |  | 否
秦皇岛市 | 山海关船舶重工有限责任公司 | 3731金属船舶制造 | 2020-11-10 | 厂区北 | 镍 | 9 | mg/KG | 900 |  | 否
秦皇岛市 | 山海关船舶重工有限责任公司 | 3731金属船舶制造 | 2020-11-10 | 厂区南 | 铜 | 184 | mg/KG | 18000 |  | 否
秦皇岛市 | 山海关船舶重工有限责任公司 | 3731金属船舶制造 | 2020-11-10 | 厂区南 | γ-六六六 | <0.06 | mg/KG | 1.9 |  | 否
秦皇岛市 | 山海关船舶重工有限责任公司 | 3731金属船舶制造 | 2020-11-10 | 厂区北 | 砷 | 13.3 | mg/KG | 60 |  | 否
秦皇岛市 | 山海关船舶重工有限责任公司 | 3731金属船舶制造 | 2020-11-10 | 厂区北 | β-六六六 | <0.06 | mg/KG | 0.92 |  | 否
秦皇岛市 | 山海关船舶重工有限责任公司 | 3731金属船舶制造 | 2020-11-10 | 厂区北 | 镉 | 0.52 | mg/KG | 65 |  | 否
秦皇岛市 | 山海关船舶重工有限责任公司 | 3731金属船舶制造 | 2020-11-10 | 厂区北 | 铬 | <0.5 | mg/KG | 5.7 |  | 否
秦皇岛市 | 山海关船舶重工有限责任公司 | 3731金属船舶制造 | 2020-11-10 | 厂区西 | 铅 | 45.8 | mg/KG | 800 |  | 否
秦皇岛市 | 山海关船舶重工有限责任公司 | 3731金属船舶制造 | 2020-11-10 | 厂区南 | β-六六六 | <0.06 | mg/KG | 0.92 |  | 否
秦皇岛市 | 山海关船舶重工有限责任公司 | 3731金属船舶制造 | 2020-11-10 | 厂区南 | 镉 | 0.34 | mg/KG | 65 |  | 否
秦皇岛市 | 山海关船舶重工有限责任公司 | 3731金属船舶制造 | 2020-11-10 | 厂区东 | γ-六六六 | <0.06 | mg/KG | 1.9 |  | 否
秦皇岛市 | 山海关船舶重工有限责任公司 | 3731金属船舶制造 | 2020-11-10 | 厂区东 | 滴滴涕 | <0.08 | mg/KG | 6.7 |  | 否
秦皇岛市 | 山海关船舶重工有限责任公司 | 3731金属船舶制造 | 2020-11-10 | 厂区北 | 汞 | 0.095 | mg/KG | 38 |  | 否
秦皇岛市 | 山海关船舶重工有限责任公司 | 3731金属船舶制造 | 2020-11-10 | 厂区西 | pH值 | 7.20 | 无量纲 |  |  | 否
秦皇岛市 | 山海关船舶重工有限责任公司 | 3731金属船舶制造 | 2020-11-10 | 厂区南 | 镍 | 5 | mg/KG | 900 |  | 否
秦皇岛市 | 山海关船舶重工有限责任公司 | 3731金属船舶制造 | 2020-11-10 | 厂区南 | α-六六六 | <0.07 | mg/KG | 0.3 |  | 否
秦皇岛市 | 山海关船舶重工有限责任公司 | 3731金属船舶制造 | 2020-11-10 | 厂区东 | 汞 | 0.040 | mg/KG | 38 |  | 否
秦皇岛市 | 山海关船舶重工有限责任公司 | 3731金属船舶制造 | 2020-11-10 | 厂区东 | 镍 | 3 | mg/KG | 900 |  | 否
秦皇岛市 | 山海关船舶重工有限责任公司 | 3731金属船舶制造 | 2020-11-10 | 厂区东 | 铬 | <0.5 | mg/KG | 5.7 |  | 否
秦皇岛市 | 山海关船舶重工有限责任公司 | 3731金属船舶制造 | 2020-11-10 | 厂区北 | 铅 | 200 | mg/KG | 800 |  | 否
秦皇岛市 | 山海关船舶重工有限责任公司 | 3731金属船舶制造 | 2020-11-10 | 厂区西 | 砷 | 13.8 | mg/KG | 60 |  | 否
秦皇岛市 | 山海关船舶重工有限责任公司 | 3731金属船舶制造 | 2020-11-10 | 厂区西 | 镍 | 11 | mg/KG | 900 |  | 否
秦皇岛市 | 山海关船舶重工有限责任公司 | 3731金属船舶制造 | 2020-11-10 | 厂区西 | 铬 | <0.5 | mg/KG | 5.7 |  | 否
秦皇岛市 | 山海关船舶重工有限责任公司 | 3731金属船舶制造 | 2020-11-10 | 厂区南 | 砷 | 14.7 | mg/KG | 60 |  | 否
秦皇岛市 | 山海关船舶重工有限责任公司 | 3731金属船舶制造 | 2020-11-10 | 厂区南 | 铬 | <0.5 | mg/KG | 5.7 |  | 否
秦皇岛市 | 山海关船舶重工有限责任公司 | 3731金属船舶制造 | 2020-11-10 | 厂区东 | β-六六六 | <0.06 | mg/KG | 0.92 |  | 否
秦皇岛市 | 山海关船舶重工有限责任公司 | 3731金属船舶制造 | 2020-11-10 | 厂区东 | pH值 | 6.93 | 无量纲 |  |  | 否
秦皇岛市 | 山海关船舶重工有限责任公司 | 3731金属船舶制造 | 2020-11-10 | 厂区西 | 镉 | 0.44 | mg/KG | 65 |  | 否
秦皇岛市 | 山海关船舶重工有限责任公司 | 3731金属船舶制造 | 2020-11-10 | 厂区西 | γ-六六六 | <0.06 | mg/KG | 1.9 |  | 否
秦皇岛市 | 山海关船舶重工有限责任公司 | 3731金属船舶制造 | 2020-11-10 | 厂区东 | 镉 | 0.45 | mg/KG | 65 |  | 否
秦皇岛市 | 山海关船舶重工有限责任公司 | 3731金属船舶制造 | 2020-11-10 | 厂区北 | 铜 | 170 | mg/KG | 18000 |  | 否
秦皇岛市 | 山海关船舶重工有限责任公司 | 3731金属船舶制造 | 2020-11-10 | 厂区北 | γ-六六六 | <0.06 | mg/KG | 1.9 |  | 否
秦皇岛市 | 山海关船舶重工有限责任公司 | 3731金属船舶制造 | 2020-11-10 | 厂区西 | α-六六六 | <0.07 | mg/KG | 0.3 |  | 否
秦皇岛市 | 山海关船舶重工有限责任公司 | 3731金属船舶制造 | 2020-11-10 | 厂区南 | 汞 | 0.107 | mg/KG | 38 |  | 否
秦皇岛市 | 山海关船舶重工有限责任公司 | 3731金属船舶制造 | 2020-11-10 | 厂区东 | 砷 | 16.0 | mg/KG | 60 |  | 否
秦皇岛市 | 山海关船舶重工有限责任公司 | 3731金属船舶制造 | 2020-11-10 | 厂区北 | α-六六六 | <0.07 | mg/KG | 0.3 |  | 否
秦皇岛市 | 山海关船舶重工有限责任公司 | 3731金属船舶制造 | 2020-11-10 | 厂区西 | β-六六六 | <0.06 | mg/KG | 0.92 |  | 否
秦皇岛市 | 山海关船舶重工有限责任公司 | 3731金属船舶制造 | 2020-11-10 | 厂区西 | 铜 | 283 | mg/KG | 18000 |  | 否
秦皇岛市 | 山海关船舶重工有限责任公司 | 3731金属船舶制造 | 2020-11-10 | 厂区南 | pH值 | 7.15 | 无量纲 |  |  | 否
秦皇岛市 | 碁鼎科技秦皇岛有限公司 | 3982电子电路制造 | 2020-10-22 | 厂区南4# | 滴滴涕 | <0.08 | mg/KG | 6.7 |  | 否
秦皇岛市 | 碁鼎科技秦皇岛有限公司 | 3982电子电路制造 | 2020-10-22 | 厂区南4# | 铅 | 41.7 | mg/KG | 800 |  | 否
秦皇岛市 | 碁鼎科技秦皇岛有限公司 | 3982电子电路制造 | 2020-10-22 | 厂区南4# | γ-六六六 | <0.06 | mg/KG | 1.9 |  | 否
秦皇岛市 | 碁鼎科技秦皇岛有限公司 | 3982电子电路制造 | 2020-10-22 | 厂区西5# | 汞 | 0.059 | mg/KG | 38 |  | 否
秦皇岛市 | 碁鼎科技秦皇岛有限公司 | 3982电子电路制造 | 2020-10-22 | 厂区西5# | 砷 | 4.24 | mg/KG | 60 |  | 否
秦皇岛市 | 碁鼎科技秦皇岛有限公司 | 3982电子电路制造 | 2020-10-22 | 厂区西5# | β-六六六 | <0.06 | mg/KG | 0.92 |  | 否
秦皇岛市 | 碁鼎科技秦皇岛有限公司 | 3982电子电路制造 | 2020-10-22 | 厂区西5# | pH值 | 7.82 | 无量纲 |  |  | 否
秦皇岛市 | 碁鼎科技秦皇岛有限公司 | 3982电子电路制造 | 2020-10-22 | 厂区北7# | 砷 | 3.37 | mg/KG | 60 |  | 否
秦皇岛市 | 碁鼎科技秦皇岛有限公司 | 3982电子电路制造 | 2020-10-22 | 厂区西6# | 铬 | <0.5 | mg/KG | 5.7 |  | 否
秦皇岛市 | 碁鼎科技秦皇岛有限公司 | 3982电子电路制造 | 2020-10-22 | 厂区西6# | pH值 | 7.71 | 无量纲 |  |  | 否
秦皇岛市 | 碁鼎科技秦皇岛有限公司 | 3982电子电路制造 | 2020-10-22 | 厂区西6# | 滴滴涕 | <0.08 | mg/KG | 2.0 |  | 否
秦皇岛市 | 碁鼎科技秦皇岛有限公司 | 3982电子电路制造 | 2020-10-22 | 厂区南3# | 滴滴涕 | <0.08 | mg/KG | 6.7 |  | 否
秦皇岛市 | 碁鼎科技秦皇岛有限公司 | 3982电子电路制造 | 2020-10-22 | 厂区南4# | 镉 | 0.12 | mg/KG | 65 |  | 否
秦皇岛市 | 碁鼎科技秦皇岛有限公司 | 3982电子电路制造 | 2020-10-22 | 厂区西5# | γ-六六六 | <0.06 | mg/KG | 1.9 |  | 否
秦皇岛市 | 碁鼎科技秦皇岛有限公司 | 3982电子电路制造 | 2020-10-22 | 厂区东2# | β-六六六 | <0.06 | mg/KG | 0.92 |  | 否
秦皇岛市 | 碁鼎科技秦皇岛有限公司 | 3982电子电路制造 | 2020-10-22 | 厂区北8# | 汞 | 0.026 | mg/KG | 38 |  | 否
秦皇岛市 | 碁鼎科技秦皇岛有限公司 | 3982电子电路制造 | 2020-10-22 | 厂区北8# | 镍 | 80 | mg/KG | 900 |  | 否
秦皇岛市 | 碁鼎科技秦皇岛有限公司 | 3982电子电路制造 | 2020-10-22 | 厂区北8# | 镉 | 0.13 | mg/KG | 65 |  | 否
秦皇岛市 | 碁鼎科技秦皇岛有限公司 | 3982电子电路制造 | 2020-10-22 | 厂区北8# | 滴滴涕 | <0.08 | mg/KG | 6.7 |  | 否
秦皇岛市 | 碁鼎科技秦皇岛有限公司 | 3982电子电路制造 | 2020-10-22 | 厂区东1# | 汞 | 0.022 | mg/KG | 38 |  | 否
秦皇岛市 | 碁鼎科技秦皇岛有限公司 | 3982电子电路制造 | 2020-10-22 | 厂区东1# | 砷 | 3.83 | mg/KG | 60 |  | 否
秦皇岛市 | 碁鼎科技秦皇岛有限公司 | 3982电子电路制造 | 2020-10-22 | 厂区东1# | α-六六六 | <0.07 | mg/KG | 0.3 |  | 否
秦皇岛市 | 碁鼎科技秦皇岛有限公司 | 3982电子电路制造 | 2020-10-22 | 厂区东1# | γ-六六六 | <0.06 | mg/KG | 1.9 |  | 否
秦皇岛市 | 碁鼎科技秦皇岛有限公司 | 3982电子电路制造 | 2020-10-22 | 厂区西6# | 铜 | 38 | mg/KG | 18000 |  | 否
秦皇岛市 | 碁鼎科技秦皇岛有限公司 | 3982电子电路制造 | 2020-10-22 | 厂区西6# | β-六六六 | <0.06 | mg/KG | 0.92 |  | 否
秦皇岛市 | 碁鼎科技秦皇岛有限公司 | 3982电子电路制造 | 2020-10-22 | 厂区南3# | α-六六六 | <0.07 | mg/KG | 0.3 |  | 否
秦皇岛市 | 碁鼎科技秦皇岛有限公司 | 3982电子电路制造 | 2020-10-22 | 厂区南4# | 铜 | 26 | mg/KG | 18000 |  | 否
秦皇岛市 | 碁鼎科技秦皇岛有限公司 | 3982电子电路制造 | 2020-10-22 | 厂区西5# | α-六六六 | <0.07 | mg/KG | 0.3 |  | 否
秦皇岛市 | 碁鼎科技秦皇岛有限公司 | 3982电子电路制造 | 2020-10-22 | 厂区东2# | 镉 | 0.14 | mg/KG | 65 |  | 否
秦皇岛市 | 碁鼎科技秦皇岛有限公司 | 3982电子电路制造 | 2020-10-22 | 厂区东2# | 铬 | <0.5 | mg/KG | 5.7 |  | 否
秦皇岛市 | 碁鼎科技秦皇岛有限公司 | 3982电子电路制造 | 2020-10-22 | 厂区北8# | 铅 | 30.7 | mg/KG | 800 |  | 否
秦皇岛市 | 碁鼎科技秦皇岛有限公司 | 3982电子电路制造 | 2020-10-22 | 厂区北8# | α-六六六 | <0.07 | mg/KG | 0.3 |  | 否
秦皇岛市 | 碁鼎科技秦皇岛有限公司 | 3982电子电路制造 | 2020-10-22 | 厂区东1# | pH值 | 7.76 | 无量纲 |  |  | 否
秦皇岛市 | 碁鼎科技秦皇岛有限公司 | 3982电子电路制造 | 2020-10-22 | 厂区北7# | pH值 | 7.87 | 无量纲 |  |  | 否
秦皇岛市 | 碁鼎科技秦皇岛有限公司 | 3982电子电路制造 | 2020-10-22 | 厂区西6# | 砷 | 4.36 | mg/KG | 60 |  | 否
秦皇岛市 | 碁鼎科技秦皇岛有限公司 | 3982电子电路制造 | 2020-10-22 | 厂区南4# | 汞 | 0.035 | mg/KG | 38 |  | 否
秦皇岛市 | 碁鼎科技秦皇岛有限公司 | 3982电子电路制造 | 2020-10-22 | 厂区东2# | 镍 | 48 | mg/KG | 900 |  | 否
秦皇岛市 | 碁鼎科技秦皇岛有限公司 | 3982电子电路制造 | 2020-10-22 | 厂区北8# | pH值 | 7.82 | 无量纲 |  |  | 否
秦皇岛市 | 碁鼎科技秦皇岛有限公司 | 3982电子电路制造 | 2020-10-22 | 厂区北8# | γ-六六六 | <0.06 | mg/KG | 1.9 |  | 否
秦皇岛市 | 碁鼎科技秦皇岛有限公司 | 3982电子电路制造 | 2020-10-22 | 厂区东1# | 铜 | 42 | mg/KG | 18000 |  | 否
秦皇岛市 | 碁鼎科技秦皇岛有限公司 | 3982电子电路制造 | 2020-10-22 | 厂区东1# | 铅 | 43.1 | mg/KG | 800 |  | 否
秦皇岛市 | 碁鼎科技秦皇岛有限公司 | 3982电子电路制造 | 2020-10-22 | 厂区东1# | 铬 | <0.5 | mg/KG | 5.7 |  | 否
秦皇岛市 | 碁鼎科技秦皇岛有限公司 | 3982电子电路制造 | 2020-10-22 | 厂区北7# | 汞 | 0.026 | mg/KG | 38 |  | 否
秦皇岛市 | 碁鼎科技秦皇岛有限公司 | 3982电子电路制造 | 2020-10-22 | 厂区北7# | 镍 | 79 | mg/KG | 900 |  | 否
秦皇岛市 | 碁鼎科技秦皇岛有限公司 | 3982电子电路制造 | 2020-10-22 | 厂区北7# | α-六六六 | <0.07 | mg/KG | 0.3 |  | 否
秦皇岛市 | 碁鼎科技秦皇岛有限公司 | 3982电子电路制造 | 2020-10-22 | 厂区北7# | 铬 | <0.5 | mg/KG | 5.7 |  | 否
秦皇岛市 | 碁鼎科技秦皇岛有限公司 | 3982电子电路制造 | 2020-10-22 | 厂区西6# | 镉 | 0.14 | mg/KG | 65 |  | 否
秦皇岛市 | 碁鼎科技秦皇岛有限公司 | 3982电子电路制造 | 2020-10-22 | 厂区南3# | pH值 | 7.78 | 无量纲 |  |  | 否
秦皇岛市 | 碁鼎科技秦皇岛有限公司 | 3982电子电路制造 | 2020-10-22 | 厂区南3# | β-六六六 | <0.06 | mg/KG | 0.92 |  | 否
秦皇岛市 | 碁鼎科技秦皇岛有限公司 | 3982电子电路制造 | 2020-10-22 | 厂区南3# | 铅 | 38.9 | mg/KG | 800 |  | 否
秦皇岛市 | 碁鼎科技秦皇岛有限公司 | 3982电子电路制造 | 2020-10-22 | 厂区南4# | 砷 | 4.80 | mg/KG | 60 |  | 否
秦皇岛市 | 碁鼎科技秦皇岛有限公司 | 3982电子电路制造 | 2020-10-22 | 厂区西5# | 铜 | 39 | mg/KG | 18000 |  | 否
秦皇岛市 | 碁鼎科技秦皇岛有限公司 | 3982电子电路制造 | 2020-10-22 | 厂区东2# | γ-六六六 | <0.06 | mg/KG | 1.9 |  | 否
秦皇岛市 | 碁鼎科技秦皇岛有限公司 | 3982电子电路制造 | 2020-10-22 | 厂区北8# | 铜 | 110 | mg/KG | 18000 |  | 否
秦皇岛市 | 碁鼎科技秦皇岛有限公司 | 3982电子电路制造 | 2020-10-22 | 厂区西6# | 汞 | 0.054 | mg/KG | 38 |  | 否
秦皇岛市 | 碁鼎科技秦皇岛有限公司 | 3982电子电路制造 | 2020-10-22 | 厂区西6# | 铅 | 50.0 | mg/KG | 800 |  | 否
秦皇岛市 | 碁鼎科技秦皇岛有限公司 | 3982电子电路制造 | 2020-10-22 | 厂区南3# | 镉 | 0.11 | mg/KG | 65 |  | 否
秦皇岛市 | 碁鼎科技秦皇岛有限公司 | 3982电子电路制造 | 2020-10-22 | 厂区南4# | 镍 | 44 | mg/KG | 900 |  | 否
秦皇岛市 | 碁鼎科技秦皇岛有限公司 | 3982电子电路制造 | 2020-10-22 | 厂区西5# | 镉 | 0.14 | mg/KG | 65 |  | 否
秦皇岛市 | 碁鼎科技秦皇岛有限公司 | 3982电子电路制造 | 2020-10-22 | 厂区西5# | 铬 | <0.5 | mg/KG | 5.7 |  | 否
秦皇岛市 | 碁鼎科技秦皇岛有限公司 | 3982电子电路制造 | 2020-10-22 | 厂区东2# | 汞 | 0.020 | mg/KG | 38 |  | 否
秦皇岛市 | 碁鼎科技秦皇岛有限公司 | 3982电子电路制造 | 2020-10-22 | 厂区东2# | 铅 | 38.4 | mg/KG | 800 |  | 否
秦皇岛市 | 碁鼎科技秦皇岛有限公司 | 3982电子电路制造 | 2020-10-22 | 厂区东2# | pH值 | 7.84 | 无量纲 |  |  | 否
秦皇岛市 | 碁鼎科技秦皇岛有限公司 | 3982电子电路制造 | 2020-10-22 | 厂区北8# | 砷 | 3.75 | mg/KG | 60 |  | 否
秦皇岛市 | 碁鼎科技秦皇岛有限公司 | 3982电子电路制造 | 2020-10-22 | 厂区北8# | 铬 | <0.5 | mg/KG | 5.7 |  | 否
秦皇岛市 | 碁鼎科技秦皇岛有限公司 | 3982电子电路制造 | 2020-10-22 | 厂区北7# | 铅 | 34.4 | mg/KG | 800 |  | 否
秦皇岛市 | 碁鼎科技秦皇岛有限公司 | 3982电子电路制造 | 2020-10-22 | 厂区北7# | β-六六六 | <0.06 | mg/KG | 0.92 |  | 否
秦皇岛市 | 碁鼎科技秦皇岛有限公司 | 3982电子电路制造 | 2020-10-22 | 厂区西6# | 镍 | 53 | mg/KG | 900 |  | 否
秦皇岛市 | 碁鼎科技秦皇岛有限公司 | 3982电子电路制造 | 2020-10-22 | 厂区西6# | α-六六六 | <0.07 | mg/KG | 0.3 |  | 否
秦皇岛市 | 碁鼎科技秦皇岛有限公司 | 3982电子电路制造 | 2020-10-22 | 厂区西5# | 镍 | 55 | mg/KG | 900 |  | 否
秦皇岛市 | 碁鼎科技秦皇岛有限公司 | 3982电子电路制造 | 2020-10-22 | 厂区东2# | 滴滴涕 | <0.08 | mg/KG | 6.7 |  | 否
秦皇岛市 | 碁鼎科技秦皇岛有限公司 | 3982电子电路制造 | 2020-10-22 | 厂区北8# | β-六六六 | <0.06 | mg/KG | 0.92 |  | 否
秦皇岛市 | 碁鼎科技秦皇岛有限公司 | 3982电子电路制造 | 2020-10-22 | 厂区东1# | 镍 | 47 | mg/KG | 900 |  | 否
秦皇岛市 | 碁鼎科技秦皇岛有限公司 | 3982电子电路制造 | 2020-10-22 | 厂区东1# | 镉 | 0.14 | mg/KG | 65 |  | 否
秦皇岛市 | 碁鼎科技秦皇岛有限公司 | 3982电子电路制造 | 2020-10-22 | 厂区北7# | 铜 | 111 | mg/KG | 18000 |  | 否
秦皇岛市 | 碁鼎科技秦皇岛有限公司 | 3982电子电路制造 | 2020-10-22 | 厂区北7# | γ-六六六 | <0.06 | mg/KG | 1.9 |  | 否
秦皇岛市 | 碁鼎科技秦皇岛有限公司 | 3982电子电路制造 | 2020-10-22 | 厂区西6# | γ-六六六 | <0.06 | mg/KG | 0.62 |  | 否
秦皇岛市 | 碁鼎科技秦皇岛有限公司 | 3982电子电路制造 | 2020-10-22 | 厂区南3# | 铬 | <0.5 | mg/KG | 5.7 |  | 否
秦皇岛市 | 碁鼎科技秦皇岛有限公司 | 3982电子电路制造 | 2020-10-22 | 厂区南4# | pH值 | 7.76 | 无量纲 |  |  | 否
秦皇岛市 | 碁鼎科技秦皇岛有限公司 | 3982电子电路制造 | 2020-10-22 | 厂区南4# | β-六六六 | <0.06 | mg/KG | 0.92 |  | 否
秦皇岛市 | 碁鼎科技秦皇岛有限公司 | 3982电子电路制造 | 2020-10-22 | 厂区南4# | 铬 | <0.5 | mg/KG | 5.7 |  | 否
秦皇岛市 | 碁鼎科技秦皇岛有限公司 | 3982电子电路制造 | 2020-10-22 | 厂区南4# | α-六六六 | <0.07 | mg/KG | 0.3 |  | 否
秦皇岛市 | 碁鼎科技秦皇岛有限公司 | 3982电子电路制造 | 2020-10-22 | 厂区西5# | 铅 | 45.9 | mg/KG | 800 |  | 否
秦皇岛市 | 碁鼎科技秦皇岛有限公司 | 3982电子电路制造 | 2020-10-22 | 厂区西5# | 滴滴涕 | <0.08 | mg/KG | 6.7 |  | 否
秦皇岛市 | 碁鼎科技秦皇岛有限公司 | 3982电子电路制造 | 2020-10-22 | 厂区东2# | 砷 | 3.79 | mg/KG | 60 |  | 否
秦皇岛市 | 碁鼎科技秦皇岛有限公司 | 3982电子电路制造 | 2020-10-22 | 厂区东2# | 铜 | 42 | mg/KG | 18000 |  | 否
秦皇岛市 | 碁鼎科技秦皇岛有限公司 | 3982电子电路制造 | 2020-10-22 | 厂区东2# | α-六六六 | <0.07 | mg/KG | 0.3 |  | 否
秦皇岛市 | 碁鼎科技秦皇岛有限公司 | 3982电子电路制造 | 2020-10-22 | 厂区东1# | β-六六六 | <0.06 | mg/KG | 0.92 |  | 否
秦皇岛市 | 碁鼎科技秦皇岛有限公司 | 3982电子电路制造 | 2020-10-22 | 厂区东1# | 滴滴涕 | <0.08 | mg/KG | 6.7 |  | 否
秦皇岛市 | 碁鼎科技秦皇岛有限公司 | 3982电子电路制造 | 2020-10-22 | 厂区北7# | 镉 | 0.13 | mg/KG | 65 |  | 否
秦皇岛市 | 碁鼎科技秦皇岛有限公司 | 3982电子电路制造 | 2020-10-22 | 厂区北7# | 滴滴涕 | <0.08 | mg/KG | 2.0 |  | 否
秦皇岛市 | 碁鼎科技秦皇岛有限公司 | 3982电子电路制造 | 2020-10-22 | 厂区南3# | 砷 | 4.75 | mg/KG | 60 |  | 否
秦皇岛市 | 碁鼎科技秦皇岛有限公司 | 3982电子电路制造 | 2020-10-22 | 厂区南3# | 汞 | 0.036 | mg/KG | 38 |  | 否
秦皇岛市 | 碁鼎科技秦皇岛有限公司 | 3982电子电路制造 | 2020-10-22 | 厂区南3# | 镍 | 46 | mg/KG | 900 |  | 否
秦皇岛市 | 碁鼎科技秦皇岛有限公司 | 3982电子电路制造 | 2020-10-22 | 厂区南3# | γ-六六六 | <0.06 | mg/KG | 1.9 |  | 否
秦皇岛市 | 碁鼎科技秦皇岛有限公司 | 3982电子电路制造 | 2020-10-22 | 厂区南3# | 铜 | 26 | mg/KG | 18000 |  | 否
秦皇岛市 | 秦皇岛威卡威汽车零部件有限公司 | 367汽车零部件及配件制造 | 2020-10-22 | 厂区西 | 砷 | 3.15 | mg/KG | 60 |  | 否
秦皇岛市 | 秦皇岛威卡威汽车零部件有限公司 | 367汽车零部件及配件制造 | 2020-10-22 | 厂区西 | 铅 | 30.9 | mg/KG | 800 |  | 否
秦皇岛市 | 秦皇岛威卡威汽车零部件有限公司 | 367汽车零部件及配件制造 | 2020-10-22 | 厂区东 | pH值 | 7.84 | 无量纲 |  |  | 否
秦皇岛市 | 秦皇岛威卡威汽车零部件有限公司 | 367汽车零部件及配件制造 | 2020-10-22 | 厂区南 | 汞 | 0.011 | mg/KG | 38 |  | 否
秦皇岛市 | 秦皇岛威卡威汽车零部件有限公司 | 367汽车零部件及配件制造 | 2020-10-22 | 厂区南 | β-六六六 | <0.06 | mg/KG | 0.92 |  | 否
秦皇岛市 | 秦皇岛威卡威汽车零部件有限公司 | 367汽车零部件及配件制造 | 2020-10-22 | 厂区北 | 铅 | 34.0 | mg/KG | 800 |  | 否
秦皇岛市 | 秦皇岛威卡威汽车零部件有限公司 | 367汽车零部件及配件制造 | 2020-10-22 | 厂区北 | 镉 | 0.08 | mg/KG | 65 |  | 否
秦皇岛市 | 秦皇岛威卡威汽车零部件有限公司 | 367汽车零部件及配件制造 | 2020-10-22 | 厂区北 | α-六六六 | <0.07 | mg/KG | 0.3 |  | 否
秦皇岛市 | 秦皇岛威卡威汽车零部件有限公司 | 367汽车零部件及配件制造 | 2020-10-22 | 厂区西 | 镍 | 21 | mg/KG | 900 |  | 否
秦皇岛市 | 秦皇岛威卡威汽车零部件有限公司 | 367汽车零部件及配件制造 | 2020-10-22 | 厂区东 | 铅 | 43.1 | mg/KG | 800 |  | 否
秦皇岛市 | 秦皇岛威卡威汽车零部件有限公司 | 367汽车零部件及配件制造 | 2020-10-22 | 厂区南 | 镉 | 0.10 | mg/KG | 65 |  | 否
秦皇岛市 | 秦皇岛威卡威汽车零部件有限公司 | 367汽车零部件及配件制造 | 2020-10-22 | 厂区东 | α-六六六 | <0.07 | mg/KG | 0.3 |  | 否
秦皇岛市 | 秦皇岛威卡威汽车零部件有限公司 | 367汽车零部件及配件制造 | 2020-10-22 | 厂区东 | 镉 | 0.13 | mg/KG | 65 |  | 否
秦皇岛市 | 秦皇岛威卡威汽车零部件有限公司 | 367汽车零部件及配件制造 | 2020-10-22 | 厂区南 | γ-六六六 | <0.06 | mg/KG | 1.9 |  | 否
秦皇岛市 | 秦皇岛威卡威汽车零部件有限公司 | 367汽车零部件及配件制造 | 2020-10-22 | 厂区北 | pH值 | 7.64 | 无量纲 |  |  | 否
秦皇岛市 | 秦皇岛威卡威汽车零部件有限公司 | 367汽车零部件及配件制造 | 2020-10-22 | 厂区北 | 汞 | 0.016 | mg/KG | 38 |  | 否
秦皇岛市 | 秦皇岛威卡威汽车零部件有限公司 | 367汽车零部件及配件制造 | 2020-10-22 | 厂区西 | β-六六六 | <0.06 | mg/KG | 0.92 |  | 否
秦皇岛市 | 秦皇岛威卡威汽车零部件有限公司 | 367汽车零部件及配件制造 | 2020-10-22 | 厂区北 | 滴滴涕 | <0.08 | mg/L | 6.7 |  | 否
秦皇岛市 | 秦皇岛威卡威汽车零部件有限公司 | 367汽车零部件及配件制造 | 2020-10-22 | 厂区东 | 汞 | 0.040 | mg/KG | 38 |  | 否
秦皇岛市 | 秦皇岛威卡威汽车零部件有限公司 | 367汽车零部件及配件制造 | 2020-10-22 | 厂区东 | γ-六六六 | <0.06 | mg/KG | 1.9 |  | 否
秦皇岛市 | 秦皇岛威卡威汽车零部件有限公司 | 367汽车零部件及配件制造 | 2020-10-22 | 厂区东 | 镍 | 37 | mg/KG | 900 |  | 否
秦皇岛市 | 秦皇岛威卡威汽车零部件有限公司 | 367汽车零部件及配件制造 | 2020-10-22 | 厂区北 | 镍 | 22 | mg/KG | 900 |  | 否
秦皇岛市 | 秦皇岛威卡威汽车零部件有限公司 | 367汽车零部件及配件制造 | 2020-10-22 | 厂区北 | 铬（六价） | <0.5 | mg/KG | 5.7 |  | 否
秦皇岛市 | 秦皇岛威卡威汽车零部件有限公司 | 367汽车零部件及配件制造 | 2020-10-22 | 厂区南 | 镍 | 22 | mg/KG | 900 |  | 否
秦皇岛市 | 秦皇岛威卡威汽车零部件有限公司 | 367汽车零部件及配件制造 | 2020-10-22 | 厂区东 | β-六六六 | <0.06 | mg/KG | 0.92 |  | 否
秦皇岛市 | 秦皇岛威卡威汽车零部件有限公司 | 367汽车零部件及配件制造 | 2020-10-22 | 厂区北 | γ-六六六 | <0.06 | mg/KG | 1.9 |  | 否
秦皇岛市 | 秦皇岛威卡威汽车零部件有限公司 | 367汽车零部件及配件制造 | 2020-10-22 | 厂区北 | 铜 | 15 | mg/KG | 18000 |  | 否
秦皇岛市 | 秦皇岛威卡威汽车零部件有限公司 | 367汽车零部件及配件制造 | 2020-10-22 | 厂区西 | 铜 | 7 | mg/KG | 18000 |  | 否
秦皇岛市 | 秦皇岛威卡威汽车零部件有限公司 | 367汽车零部件及配件制造 | 2020-10-22 | 厂区西 | γ-六六六 | <0.06 | mg/KG | 1.9 |  | 否
秦皇岛市 | 秦皇岛威卡威汽车零部件有限公司 | 367汽车零部件及配件制造 | 2020-10-22 | 厂区南 | 铅 | 38.1 | mg/KG | 800 |  | 否
秦皇岛市 | 秦皇岛威卡威汽车零部件有限公司 | 367汽车零部件及配件制造 | 2020-10-22 | 厂区西 | 汞 | 0.017 | mg/KG | 38 |  | 否
秦皇岛市 | 秦皇岛威卡威汽车零部件有限公司 | 367汽车零部件及配件制造 | 2020-10-22 | 厂区西 | 滴滴涕 | <0.08 | mg/L | 6.7 |  | 否
秦皇岛市 | 秦皇岛威卡威汽车零部件有限公司 | 367汽车零部件及配件制造 | 2020-10-22 | 厂区西 | α-六六六 | <0.07 | mg/KG | 0.3 |  | 否
秦皇岛市 | 秦皇岛威卡威汽车零部件有限公司 | 367汽车零部件及配件制造 | 2020-10-22 | 厂区北 | β-六六六 | <0.06 | mg/KG | 0.92 |  | 否
秦皇岛市 | 秦皇岛威卡威汽车零部件有限公司 | 367汽车零部件及配件制造 | 2020-10-22 | 厂区东 | 铜 | 26 | mg/KG | 18000 |  | 否
秦皇岛市 | 秦皇岛威卡威汽车零部件有限公司 | 367汽车零部件及配件制造 | 2020-10-22 | 厂区东 | 铬（六价） | <0.5 | mg/KG | 5.7 |  | 否
秦皇岛市 | 秦皇岛威卡威汽车零部件有限公司 | 367汽车零部件及配件制造 | 2020-10-22 | 厂区北 | 砷 | 3.54 | mg/KG | 60 |  | 否
秦皇岛市 | 秦皇岛威卡威汽车零部件有限公司 | 367汽车零部件及配件制造 | 2020-10-22 | 厂区西 | pH值 | 7.92 | 无量纲 |  |  | 否
秦皇岛市 | 秦皇岛威卡威汽车零部件有限公司 | 367汽车零部件及配件制造 | 2020-10-22 | 厂区西 | 铬（六价） | <0.5 | mg/KG | 5.7 |  | 否
秦皇岛市 | 秦皇岛威卡威汽车零部件有限公司 | 367汽车零部件及配件制造 | 2020-10-22 | 厂区西 | 镉 | 0.09 | mg/KG | 65 |  | 否
秦皇岛市 | 秦皇岛威卡威汽车零部件有限公司 | 367汽车零部件及配件制造 | 2020-10-22 | 厂区东 | 砷 | 6.27 | mg/KG | 60 |  | 否
秦皇岛市 | 秦皇岛威卡威汽车零部件有限公司 | 367汽车零部件及配件制造 | 2020-10-22 | 厂区东 | 滴滴涕 | <0.08 | mg/L | 6.7 |  | 否
秦皇岛市 | 秦皇岛威卡威汽车零部件有限公司 | 367汽车零部件及配件制造 | 2020-10-22 | 厂区南 | 铜 | 11 | mg/KG | 18000 |  | 否
秦皇岛市 | 秦皇岛威卡威汽车零部件有限公司 | 367汽车零部件及配件制造 | 2020-10-22 | 厂区南 | 滴滴涕 | <0.08 | mg/L | 6.7 |  | 否
秦皇岛市 | 秦皇岛威卡威汽车零部件有限公司 | 367汽车零部件及配件制造 | 2020-10-22 | 厂区南 | 铬（六价） | <0.5 | mg/KG | 5.7 |  | 否
秦皇岛市 | 秦皇岛威卡威汽车零部件有限公司 | 367汽车零部件及配件制造 | 2020-10-22 | 厂区南 | α-六六六 | <0.07 | mg/KG | 0.3 |  | 否
秦皇岛市 | 秦皇岛威卡威汽车零部件有限公司 | 367汽车零部件及配件制造 | 2020-10-22 | 厂区南 | 砷 | 3.37 | mg/KG | 60 |  | 否
秦皇岛市 | 秦皇岛威卡威汽车零部件有限公司 | 367汽车零部件及配件制造 | 2020-10-22 | 厂区南 | pH值 | 7.80 | 无量纲 |  |  | 否
秦皇岛市 | 秦皇岛开发区泰盛水务有限公司（龙海道污水处理厂） | 4620污水处理及其再生利用 | 2020-10-22 | 厂区东 | 铅 | 35.3 | mg/KG | 800 |  | 否
秦皇岛市 | 秦皇岛开发区泰盛水务有限公司（龙海道污水处理厂） | 4620污水处理及其再生利用 | 2020-10-22 | 厂区西 | 铜 | 20 | mg/KG | 18000 |  | 否
秦皇岛市 | 秦皇岛开发区泰盛水务有限公司（龙海道污水处理厂） | 4620污水处理及其再生利用 | 2020-10-22 | 厂区南 | 汞 | 0.019 | mg/KG | 38 |  | 否
秦皇岛市 | 秦皇岛开发区泰盛水务有限公司（龙海道污水处理厂） | 4620污水处理及其再生利用 | 2020-10-22 | 厂区西 | α-六六六 | <0.07 | mg/KG | 0.3 |  | 否
秦皇岛市 | 秦皇岛开发区泰盛水务有限公司（龙海道污水处理厂） | 4620污水处理及其再生利用 | 2020-10-22 | 厂区北 | 镉 | 0.19 | mg/KG | 65 |  | 否
秦皇岛市 | 秦皇岛开发区泰盛水务有限公司（龙海道污水处理厂） | 4620污水处理及其再生利用 | 2020-10-22 | 厂区北 | pH值 | 7.09 | 无量纲 |  |  | 否
秦皇岛市 | 秦皇岛开发区泰盛水务有限公司（龙海道污水处理厂） | 4620污水处理及其再生利用 | 2020-10-22 | 厂区东 | β-六六六 | <0.06 | mg/KG | 0.92 |  | 否
秦皇岛市 | 秦皇岛开发区泰盛水务有限公司（龙海道污水处理厂） | 4620污水处理及其再生利用 | 2020-10-22 | 厂区南 | α-六六六 | <0.07 | mg/KG | 0.3 |  | 否
秦皇岛市 | 秦皇岛开发区泰盛水务有限公司（龙海道污水处理厂） | 4620污水处理及其再生利用 | 2020-10-22 | 厂区南 | β-六六六 | <0.06 | mg/KG | 0.92 |  | 否
秦皇岛市 | 秦皇岛开发区泰盛水务有限公司（龙海道污水处理厂） | 4620污水处理及其再生利用 | 2020-10-22 | 厂区西 | 砷 | 5.47 | mg/KG | 60 |  | 否
秦皇岛市 | 秦皇岛开发区泰盛水务有限公司（龙海道污水处理厂） | 4620污水处理及其再生利用 | 2020-10-22 | 厂区北 | α-六六六 | <0.07 | mg/KG | 0.3 |  | 否
秦皇岛市 | 秦皇岛开发区泰盛水务有限公司（龙海道污水处理厂） | 4620污水处理及其再生利用 | 2020-10-22 | 厂区北 | 砷 | 4.43 | mg/KG | 60 |  | 否
秦皇岛市 | 秦皇岛开发区泰盛水务有限公司（龙海道污水处理厂） | 4620污水处理及其再生利用 | 2020-10-22 | 厂区北 | 铬（六价） | <0.5 | mg/KG | 5.7 |  | 否
秦皇岛市 | 秦皇岛开发区泰盛水务有限公司（龙海道污水处理厂） | 4620污水处理及其再生利用 | 2020-10-22 | 厂区北 | 滴滴涕 | <0.08 | mg/L | 6.7 |  | 否
秦皇岛市 | 秦皇岛开发区泰盛水务有限公司（龙海道污水处理厂） | 4620污水处理及其再生利用 | 2020-10-22 | 厂区北 | β-六六六 | <0.06 | mg/KG | 0.92 |  | 否
秦皇岛市 | 秦皇岛开发区泰盛水务有限公司（龙海道污水处理厂） | 4620污水处理及其再生利用 | 2020-10-22 | 厂区东 | 砷 | 5.27 | mg/KG | 60 |  | 否
秦皇岛市 | 秦皇岛开发区泰盛水务有限公司（龙海道污水处理厂） | 4620污水处理及其再生利用 | 2020-10-22 | 厂区南 | 铬（六价） | <0.5 | mg/KG | 5.7 |  | 否
秦皇岛市 | 秦皇岛开发区泰盛水务有限公司（龙海道污水处理厂） | 4620污水处理及其再生利用 | 2020-10-22 | 厂区南 | pH值 | 7.04 | 无量纲 |  |  | 否
秦皇岛市 | 秦皇岛开发区泰盛水务有限公司（龙海道污水处理厂） | 4620污水处理及其再生利用 | 2020-10-22 | 厂区南 | 镍 | 25 | mg/KG | 900 |  | 否
秦皇岛市 | 秦皇岛开发区泰盛水务有限公司（龙海道污水处理厂） | 4620污水处理及其再生利用 | 2020-10-22 | 厂区北 | 铅 | 43.5 | mg/KG | 800 |  | 否
秦皇岛市 | 秦皇岛开发区泰盛水务有限公司（龙海道污水处理厂） | 4620污水处理及其再生利用 | 2020-10-22 | 厂区北 | 铜 | 14 | mg/KG | 18000 |  | 否
秦皇岛市 | 秦皇岛开发区泰盛水务有限公司（龙海道污水处理厂） | 4620污水处理及其再生利用 | 2020-10-22 | 厂区东 | 镍 | 42 | mg/KG | 900 |  | 否
秦皇岛市 | 秦皇岛开发区泰盛水务有限公司（龙海道污水处理厂） | 4620污水处理及其再生利用 | 2020-10-22 | 厂区东 | α-六六六 | <0.07 | mg/KG | 0.3 |  | 否
秦皇岛市 | 秦皇岛开发区泰盛水务有限公司（龙海道污水处理厂） | 4620污水处理及其再生利用 | 2020-10-22 | 厂区南 | 镉 | 0.03 | mg/KG | 65 |  | 否
秦皇岛市 | 秦皇岛开发区泰盛水务有限公司（龙海道污水处理厂） | 4620污水处理及其再生利用 | 2020-10-22 | 厂区南 | γ-六六六 | <0.06 | mg/KG | 1.9 |  | 否
秦皇岛市 | 秦皇岛开发区泰盛水务有限公司（龙海道污水处理厂） | 4620污水处理及其再生利用 | 2020-10-22 | 厂区北 | γ-六六六 | <0.06 | mg/KG | 1.9 |  | 否
秦皇岛市 | 秦皇岛开发区泰盛水务有限公司（龙海道污水处理厂） | 4620污水处理及其再生利用 | 2020-10-22 | 厂区东 | 汞 | 0.214 | mg/KG | 38 |  | 否
秦皇岛市 | 秦皇岛开发区泰盛水务有限公司（龙海道污水处理厂） | 4620污水处理及其再生利用 | 2020-10-22 | 厂区东 | 铜 | 43 | mg/KG | 18000 |  | 否
秦皇岛市 | 秦皇岛开发区泰盛水务有限公司（龙海道污水处理厂） | 4620污水处理及其再生利用 | 2020-10-22 | 厂区东 | 镉 | 0.14 | mg/KG | 65 |  | 否
秦皇岛市 | 秦皇岛开发区泰盛水务有限公司（龙海道污水处理厂） | 4620污水处理及其再生利用 | 2020-10-22 | 厂区南 | 滴滴涕 | <0.08 | mg/L | 6.7 |  | 否
秦皇岛市 | 秦皇岛开发区泰盛水务有限公司（龙海道污水处理厂） | 4620污水处理及其再生利用 | 2020-10-22 | 厂区西 | 滴滴涕 | <0.08 | mg/L | 6.7 |  | 否
秦皇岛市 | 秦皇岛开发区泰盛水务有限公司（龙海道污水处理厂） | 4620污水处理及其再生利用 | 2020-10-22 | 厂区东 | γ-六六六 | <0.06 | mg/KG | 1.9 |  | 否
秦皇岛市 | 秦皇岛开发区泰盛水务有限公司（龙海道污水处理厂） | 4620污水处理及其再生利用 | 2020-10-22 | 厂区东 | pH值 | 7.12 | 无量纲 |  |  | 否
秦皇岛市 | 秦皇岛开发区泰盛水务有限公司（龙海道污水处理厂） | 4620污水处理及其再生利用 | 2020-10-22 | 厂区南 | 砷 | 4.76 | mg/KG | 60 |  | 否
秦皇岛市 | 秦皇岛开发区泰盛水务有限公司（龙海道污水处理厂） | 4620污水处理及其再生利用 | 2020-10-22 | 厂区南 | 铅 | 33.1 | mg/KG | 800 |  | 否
秦皇岛市 | 秦皇岛开发区泰盛水务有限公司（龙海道污水处理厂） | 4620污水处理及其再生利用 | 2020-10-22 | 厂区西 | 汞 | 0.010 | mg/KG | 38 |  | 否
秦皇岛市 | 秦皇岛开发区泰盛水务有限公司（龙海道污水处理厂） | 4620污水处理及其再生利用 | 2020-10-22 | 厂区东 | 滴滴涕 | <0.08 | mg/L | 6.7 |  | 否
秦皇岛市 | 秦皇岛开发区泰盛水务有限公司（龙海道污水处理厂） | 4620污水处理及其再生利用 | 2020-10-22 | 厂区西 | pH值 | 7.02 | 无量纲 |  |  | 否
秦皇岛市 | 秦皇岛开发区泰盛水务有限公司（龙海道污水处理厂） | 4620污水处理及其再生利用 | 2020-10-22 | 厂区西 | 镉 | 0.10 | mg/KG | 65 |  | 否
秦皇岛市 | 秦皇岛开发区泰盛水务有限公司（龙海道污水处理厂） | 4620污水处理及其再生利用 | 2020-10-22 | 厂区西 | β-六六六 | <0.06 | mg/KG | 0.92 |  | 否
秦皇岛市 | 秦皇岛开发区泰盛水务有限公司（龙海道污水处理厂） | 4620污水处理及其再生利用 | 2020-10-22 | 厂区西 | γ-六六六 | <0.06 | mg/KG | 1.9 |  | 否
秦皇岛市 | 秦皇岛开发区泰盛水务有限公司（龙海道污水处理厂） | 4620污水处理及其再生利用 | 2020-10-22 | 厂区西 | 铬（六价） | <0.5 | mg/KG | 5.7 |  | 否
秦皇岛市 | 秦皇岛开发区泰盛水务有限公司（龙海道污水处理厂） | 4620污水处理及其再生利用 | 2020-10-22 | 厂区北 | 镍 | 32 | mg/KG | 900 |  | 否
秦皇岛市 | 秦皇岛开发区泰盛水务有限公司（龙海道污水处理厂） | 4620污水处理及其再生利用 | 2020-10-22 | 厂区北 | 汞 | 0.060 | mg/KG | 38 |  | 否
秦皇岛市 | 秦皇岛开发区泰盛水务有限公司（龙海道污水处理厂） | 4620污水处理及其再生利用 | 2020-10-22 | 厂区南 | 铜 | 14 | mg/KG | 18000 |  | 否
秦皇岛市 | 秦皇岛开发区泰盛水务有限公司（龙海道污水处理厂） | 4620污水处理及其再生利用 | 2020-10-22 | 厂区西 | 铅 | 42.1 | mg/KG | 800 |  | 否
秦皇岛市 | 秦皇岛开发区泰盛水务有限公司（龙海道污水处理厂） | 4620污水处理及其再生利用 | 2020-10-22 | 厂区西 | 镍 | 35 | mg/KG | 900 |  | 否
秦皇岛市 | 秦皇岛开发区泰盛水务有限公司（龙海道污水处理厂） | 4620污水处理及其再生利用 | 2020-10-22 | 厂区东 | 铬（六价） | <0.5 | mg/KG | 5.7 |  | 否
秦皇岛市 | 艾尔姆风能叶片制品（秦皇岛）有限公司 | 3811发电机及发电机组制造 | 2020-10-23 | 厂区北 | 镍 | 67 | mg/KG | 900 |  | 否
秦皇岛市 | 艾尔姆风能叶片制品（秦皇岛）有限公司 | 3811发电机及发电机组制造 | 2020-10-23 | 厂区北 | 铬（六价） | <0.5 | mg/KG | 5.7 |  | 否
秦皇岛市 | 艾尔姆风能叶片制品（秦皇岛）有限公司 | 3811发电机及发电机组制造 | 2020-10-23 | 厂区西 | β-六六六 | <0.06 | mg/KG | 0.92 |  | 否
秦皇岛市 | 艾尔姆风能叶片制品（秦皇岛）有限公司 | 3811发电机及发电机组制造 | 2020-10-23 | 厂区西 | 铜 | 42 | mg/KG | 18000 |  | 否
秦皇岛市 | 艾尔姆风能叶片制品（秦皇岛）有限公司 | 3811发电机及发电机组制造 | 2020-10-23 | 厂区南 | 镍 | 43 | mg/KG | 900 |  | 否
秦皇岛市 | 艾尔姆风能叶片制品（秦皇岛）有限公司 | 3811发电机及发电机组制造 | 2020-10-23 | 厂区南 | 滴滴涕 | <0.08 | mg/L | 6.7 |  | 否
秦皇岛市 | 艾尔姆风能叶片制品（秦皇岛）有限公司 | 3811发电机及发电机组制造 | 2020-10-23 | 厂区北 | 镉 | 0.10 | mg/KG | 65 |  | 否
秦皇岛市 | 艾尔姆风能叶片制品（秦皇岛）有限公司 | 3811发电机及发电机组制造 | 2020-10-23 | 厂区东 | 镍 | 59 |  | 900 |  | 否
秦皇岛市 | 艾尔姆风能叶片制品（秦皇岛）有限公司 | 3811发电机及发电机组制造 | 2020-10-23 | 厂区东 | 镉 | 0.05 |  | 65 |  | 否
秦皇岛市 | 艾尔姆风能叶片制品（秦皇岛）有限公司 | 3811发电机及发电机组制造 | 2020-10-23 | 厂区西 | 汞 | 0.009 | mg/KG | 38 |  | 否
秦皇岛市 | 艾尔姆风能叶片制品（秦皇岛）有限公司 | 3811发电机及发电机组制造 | 2020-10-23 | 厂区南 | pH值 | 7.88 | 无量纲 |  |  | 否
秦皇岛市 | 艾尔姆风能叶片制品（秦皇岛）有限公司 | 3811发电机及发电机组制造 | 2020-10-23 | 厂区北 | α-六六六 | <0.07 | mg/KG | 0.3 |  | 否
秦皇岛市 | 艾尔姆风能叶片制品（秦皇岛）有限公司 | 3811发电机及发电机组制造 | 2020-10-23 | 厂区东 | 砷 | 2.17 |  | 60 |  | 否
秦皇岛市 | 艾尔姆风能叶片制品（秦皇岛）有限公司 | 3811发电机及发电机组制造 | 2020-10-23 | 厂区东 | α-六六六 | <0.07 |  | 0.09 |  | 否
秦皇岛市 | 艾尔姆风能叶片制品（秦皇岛）有限公司 | 3811发电机及发电机组制造 | 2020-10-23 | 厂区东 | 滴滴涕 | <0.08 | mg/L | 6.7 |  | 否
秦皇岛市 | 艾尔姆风能叶片制品（秦皇岛）有限公司 | 3811发电机及发电机组制造 | 2020-10-23 | 厂区东 | β-六六六 | <0.06 |  | 0.32 |  | 否
秦皇岛市 | 艾尔姆风能叶片制品（秦皇岛）有限公司 | 3811发电机及发电机组制造 | 2020-10-23 | 厂区西 | 铅 | 85.6 | mg/KG | 800 |  | 否
秦皇岛市 | 艾尔姆风能叶片制品（秦皇岛）有限公司 | 3811发电机及发电机组制造 | 2020-10-23 | 厂区西 | 砷 | 4.17 | mg/KG | 60 |  | 否
秦皇岛市 | 艾尔姆风能叶片制品（秦皇岛）有限公司 | 3811发电机及发电机组制造 | 2020-10-23 | 厂区西 | pH值 | 7.89 | 无量纲 |  |  | 否
秦皇岛市 | 艾尔姆风能叶片制品（秦皇岛）有限公司 | 3811发电机及发电机组制造 | 2020-10-23 | 厂区北 | 汞 | 0.005 | mg/KG | 38 |  | 否
秦皇岛市 | 艾尔姆风能叶片制品（秦皇岛）有限公司 | 3811发电机及发电机组制造 | 2020-10-23 | 厂区北 | 铅 | 35.4 | mg/KG | 800 |  | 否
秦皇岛市 | 艾尔姆风能叶片制品（秦皇岛）有限公司 | 3811发电机及发电机组制造 | 2020-10-23 | 厂区南 | γ-六六六 | <0.06 | mg/KG | 1.9 |  | 否
秦皇岛市 | 艾尔姆风能叶片制品（秦皇岛）有限公司 | 3811发电机及发电机组制造 | 2020-10-23 | 厂区东 | 铅 | 28.3 |  | 800 |  | 否
秦皇岛市 | 艾尔姆风能叶片制品（秦皇岛）有限公司 | 3811发电机及发电机组制造 | 2020-10-23 | 厂区东 | 铬（六价） | <0.5 |  | 5.7 |  | 否
秦皇岛市 | 艾尔姆风能叶片制品（秦皇岛）有限公司 | 3811发电机及发电机组制造 | 2020-10-23 | 厂区南 | 镉 | 0.13 | mg/KG | 65 |  | 否
秦皇岛市 | 艾尔姆风能叶片制品（秦皇岛）有限公司 | 3811发电机及发电机组制造 | 2020-10-23 | 厂区北 | pH值 | 7.94 | 无量纲 |  |  | 否
秦皇岛市 | 艾尔姆风能叶片制品（秦皇岛）有限公司 | 3811发电机及发电机组制造 | 2020-10-23 | 厂区北 | 砷 | 2.28 | mg/KG | 60 |  | 否
秦皇岛市 | 艾尔姆风能叶片制品（秦皇岛）有限公司 | 3811发电机及发电机组制造 | 2020-10-23 | 厂区西 | α-六六六 | <0.07 | mg/KG | 0.3 |  | 否
秦皇岛市 | 艾尔姆风能叶片制品（秦皇岛）有限公司 | 3811发电机及发电机组制造 | 2020-10-23 | 厂区西 | γ-六六六 | <0.06 | mg/KG | 1.9 |  | 否
秦皇岛市 | 艾尔姆风能叶片制品（秦皇岛）有限公司 | 3811发电机及发电机组制造 | 2020-10-23 | 厂区南 | α-六六六 | <0.07 | mg/KG | 0.3 |  | 否
秦皇岛市 | 艾尔姆风能叶片制品（秦皇岛）有限公司 | 3811发电机及发电机组制造 | 2020-10-23 | 厂区南 | β-六六六 | <0.06 | mg/KG | 0.92 |  | 否
秦皇岛市 | 艾尔姆风能叶片制品（秦皇岛）有限公司 | 3811发电机及发电机组制造 | 2020-10-23 | 厂区东 | 汞 | 0.010 |  | 38 |  | 否
秦皇岛市 | 艾尔姆风能叶片制品（秦皇岛）有限公司 | 3811发电机及发电机组制造 | 2020-10-23 | 厂区西 | 滴滴涕 | <0.08 | mg/L | 6.7 |  | 否
秦皇岛市 | 艾尔姆风能叶片制品（秦皇岛）有限公司 | 3811发电机及发电机组制造 | 2020-10-23 | 厂区南 | 汞 | 0.037 | mg/KG | 38 |  | 否
秦皇岛市 | 艾尔姆风能叶片制品（秦皇岛）有限公司 | 3811发电机及发电机组制造 | 2020-10-23 | 厂区南 | 砷 | 3.64 | mg/KG | 60 |  | 否
秦皇岛市 | 艾尔姆风能叶片制品（秦皇岛）有限公司 | 3811发电机及发电机组制造 | 2020-10-23 | 厂区西 | 铬（六价） | <0.5 | mg/KG | 5.7 |  | 否
秦皇岛市 | 艾尔姆风能叶片制品（秦皇岛）有限公司 | 3811发电机及发电机组制造 | 2020-10-23 | 厂区西 | 镍 | 55 | mg/KG | 900 |  | 否
秦皇岛市 | 艾尔姆风能叶片制品（秦皇岛）有限公司 | 3811发电机及发电机组制造 | 2020-10-23 | 厂区南 | 铬（六价） | <0.5 | mg/KG | 5.7 |  | 否
秦皇岛市 | 艾尔姆风能叶片制品（秦皇岛）有限公司 | 3811发电机及发电机组制造 | 2020-10-23 | 厂区南 | 铅 | 33.1 | mg/KG | 800 |  | 否
秦皇岛市 | 艾尔姆风能叶片制品（秦皇岛）有限公司 | 3811发电机及发电机组制造 | 2020-10-23 | 厂区北 | γ-六六六 | <0.06 | mg/KG | 1.9 |  | 否
秦皇岛市 | 艾尔姆风能叶片制品（秦皇岛）有限公司 | 3811发电机及发电机组制造 | 2020-10-23 | 厂区东 | 铜 | 19 |  | 18000 |  | 否
秦皇岛市 | 艾尔姆风能叶片制品（秦皇岛）有限公司 | 3811发电机及发电机组制造 | 2020-10-23 | 厂区东 | pH值 | 7.84 |  |  |  | 否
秦皇岛市 | 艾尔姆风能叶片制品（秦皇岛）有限公司 | 3811发电机及发电机组制造 | 2020-10-23 | 厂区南 | 铜 | 59 | mg/KG | 18000 |  | 否
秦皇岛市 | 艾尔姆风能叶片制品（秦皇岛）有限公司 | 3811发电机及发电机组制造 | 2020-10-23 | 厂区北 | 铜 | 44 | mg/KG | 18000 |  | 否
秦皇岛市 | 艾尔姆风能叶片制品（秦皇岛）有限公司 | 3811发电机及发电机组制造 | 2020-10-23 | 厂区北 | 滴滴涕 | <0.08 | mg/L | 6.7 |  | 否
秦皇岛市 | 艾尔姆风能叶片制品（秦皇岛）有限公司 | 3811发电机及发电机组制造 | 2020-10-23 | 厂区北 | β-六六六 | <0.06 | mg/KG | 0.92 |  | 否
秦皇岛市 | 艾尔姆风能叶片制品（秦皇岛）有限公司 | 3811发电机及发电机组制造 | 2020-10-23 | 厂区东 | γ-六六六 | <0.06 |  | 0.62 |  | 否
秦皇岛市 | 艾尔姆风能叶片制品（秦皇岛）有限公司 | 3811发电机及发电机组制造 | 2020-10-23 | 厂区西 | 镉 | 0.29 | mg/KG | 65 |  | 否
秦皇岛市 | 秦皇岛科泰工业有限公司 | 3391黑色金属铸造 | 2020-10-23 | 厂区南 | 汞 | 0.026 | mg/KG | 38 |  | 否
秦皇岛市 | 秦皇岛科泰工业有限公司 | 3391黑色金属铸造 | 2020-10-23 | 厂区南 | β-六六六 | <0.06 | mg/KG | 0.92 |  | 否
秦皇岛市 | 秦皇岛科泰工业有限公司 | 3391黑色金属铸造 | 2020-10-23 | 厂区北 | 汞 | 0.015 | mg/KG | 38 |  | 否
秦皇岛市 | 秦皇岛科泰工业有限公司 | 3391黑色金属铸造 | 2020-10-23 | 厂区西 | α-六六六 | <0.07 | mg/KG | 0.3 |  | 否
秦皇岛市 | 秦皇岛科泰工业有限公司 | 3391黑色金属铸造 | 2020-10-23 | 厂区西 | 铜 | 18 | mg/KG | 18000 |  | 否
秦皇岛市 | 秦皇岛科泰工业有限公司 | 3391黑色金属铸造 | 2020-10-23 | 厂区东 | 砷 | 5.26 | mg/KG | 60 |  | 否
秦皇岛市 | 秦皇岛科泰工业有限公司 | 3391黑色金属铸造 | 2020-10-23 | 厂区南 | 铬 | <0.5 | mg/KG | 5.7 |  | 否
秦皇岛市 | 秦皇岛科泰工业有限公司 | 3391黑色金属铸造 | 2020-10-23 | 厂区北 | 砷 | 7.36 | mg/KG | 60 |  | 否
秦皇岛市 | 秦皇岛科泰工业有限公司 | 3391黑色金属铸造 | 2020-10-23 | 厂区西 | 滴滴涕 | <0.08 | mg/KG | 6.7 |  | 否
秦皇岛市 | 秦皇岛科泰工业有限公司 | 3391黑色金属铸造 | 2020-10-23 | 厂区西 | β-六六六 | <0.06 | mg/KG | 0.92 |  | 否
秦皇岛市 | 秦皇岛科泰工业有限公司 | 3391黑色金属铸造 | 2020-10-23 | 厂区西 | 镍 | 44 | mg/KG | 900 |  | 否
秦皇岛市 | 秦皇岛科泰工业有限公司 | 3391黑色金属铸造 | 2020-10-23 | 厂区北 | 铜 | 36 | mg/KG | 18000 |  | 否
秦皇岛市 | 秦皇岛科泰工业有限公司 | 3391黑色金属铸造 | 2020-10-23 | 厂区东 | 铜 | 10 | mg/KG | 18000 |  | 否
秦皇岛市 | 秦皇岛科泰工业有限公司 | 3391黑色金属铸造 | 2020-10-23 | 厂区南 | 滴滴涕 | <0.08 | mg/KG | 6.7 |  | 否
秦皇岛市 | 秦皇岛科泰工业有限公司 | 3391黑色金属铸造 | 2020-10-23 | 厂区南 | 铜 | 9 | mg/KG | 18000 |  | 否
秦皇岛市 | 秦皇岛科泰工业有限公司 | 3391黑色金属铸造 | 2020-10-23 | 厂区北 | 镍 | 26 | mg/KG | 900 |  | 否
秦皇岛市 | 秦皇岛科泰工业有限公司 | 3391黑色金属铸造 | 2020-10-23 | 厂区北 | 铅 | 33.7 | mg/KG | 800 |  | 否
秦皇岛市 | 秦皇岛科泰工业有限公司 | 3391黑色金属铸造 | 2020-10-23 | 厂区西 | 砷 | 5.66 | mg/KG | 60 |  | 否
秦皇岛市 | 秦皇岛科泰工业有限公司 | 3391黑色金属铸造 | 2020-10-23 | 厂区东 | γ-六六六 | <0.06 | mg/KG | 1.9 |  | 否
秦皇岛市 | 秦皇岛科泰工业有限公司 | 3391黑色金属铸造 | 2020-10-23 | 厂区南 | 镉 | 0.04 | mg/KG | 65 |  | 否
秦皇岛市 | 秦皇岛科泰工业有限公司 | 3391黑色金属铸造 | 2020-10-23 | 厂区西 | pH值 | 7.94 | 无量纲 |  |  | 否
秦皇岛市 | 秦皇岛科泰工业有限公司 | 3391黑色金属铸造 | 2020-10-23 | 厂区西 | 镉 | 0.06 | mg/KG | 65 |  | 否
秦皇岛市 | 秦皇岛科泰工业有限公司 | 3391黑色金属铸造 | 2020-10-23 | 厂区西 | 铅 | 29.6 | mg/KG | 800 |  | 否
秦皇岛市 | 秦皇岛科泰工业有限公司 | 3391黑色金属铸造 | 2020-10-23 | 厂区西 | 铬 | <0.5 | mg/KG | 5.7 |  | 否
秦皇岛市 | 秦皇岛科泰工业有限公司 | 3391黑色金属铸造 | 2020-10-23 | 厂区西 | γ-六六六 | <0.06 | mg/KG | 1.9 |  | 否
秦皇岛市 | 秦皇岛科泰工业有限公司 | 3391黑色金属铸造 | 2020-10-23 | 厂区南 | 镍 | 29 | mg/KG | 900 |  | 否
秦皇岛市 | 秦皇岛科泰工业有限公司 | 3391黑色金属铸造 | 2020-10-23 | 厂区南 | γ-六六六 | <0.06 | mg/KG | 1.9 |  | 否
秦皇岛市 | 秦皇岛科泰工业有限公司 | 3391黑色金属铸造 | 2020-10-23 | 厂区北 | 滴滴涕 | <0.08 | mg/KG | 6.7 |  | 否
秦皇岛市 | 秦皇岛科泰工业有限公司 | 3391黑色金属铸造 | 2020-10-23 | 厂区东 | 镉 | 0.09 | mg/KG | 65 |  | 否
秦皇岛市 | 秦皇岛科泰工业有限公司 | 3391黑色金属铸造 | 2020-10-23 | 厂区东 | 汞 | 0.008 | mg/KG | 38 |  | 否
秦皇岛市 | 秦皇岛科泰工业有限公司 | 3391黑色金属铸造 | 2020-10-23 | 厂区东 | 铬 | <0.5 | mg/KG | 5.7 |  | 否
秦皇岛市 | 秦皇岛科泰工业有限公司 | 3391黑色金属铸造 | 2020-10-23 | 厂区东 | 滴滴涕 | <0.08 | mg/KG | 6.7 |  | 否
秦皇岛市 | 秦皇岛科泰工业有限公司 | 3391黑色金属铸造 | 2020-10-23 | 厂区南 | 砷 | 4.39 | mg/KG | 60 |  | 否
秦皇岛市 | 秦皇岛科泰工业有限公司 | 3391黑色金属铸造 | 2020-10-23 | 厂区东 | α-六六六 | <0.07 | mg/KG | 0.3 |  | 否
秦皇岛市 | 秦皇岛科泰工业有限公司 | 3391黑色金属铸造 | 2020-10-23 | 厂区东 | pH值 | 7.88 | 无量纲 |  |  | 否
秦皇岛市 | 秦皇岛科泰工业有限公司 | 3391黑色金属铸造 | 2020-10-23 | 厂区南 | 铅 | 28.5 | mg/KG | 800 |  | 否
秦皇岛市 | 秦皇岛科泰工业有限公司 | 3391黑色金属铸造 | 2020-10-23 | 厂区北 | 铬 | <0.5 | mg/KG | 5.7 |  | 否
秦皇岛市 | 秦皇岛科泰工业有限公司 | 3391黑色金属铸造 | 2020-10-23 | 厂区北 | pH值 | 7.90 | 无量纲 |  |  | 否
秦皇岛市 | 秦皇岛科泰工业有限公司 | 3391黑色金属铸造 | 2020-10-23 | 厂区东 | 镍 | 39 | mg/KG | 900 |  | 否
秦皇岛市 | 秦皇岛科泰工业有限公司 | 3391黑色金属铸造 | 2020-10-23 | 厂区东 | β-六六六 | <0.06 | mg/KG | 0.92 |  | 否
秦皇岛市 | 秦皇岛科泰工业有限公司 | 3391黑色金属铸造 | 2020-10-23 | 厂区南 | α-六六六 | <0.07 | mg/KG | 0.3 |  | 否
秦皇岛市 | 秦皇岛科泰工业有限公司 | 3391黑色金属铸造 | 2020-10-23 | 厂区北 | β-六六六 | <0.06 | mg/KG | 0.92 |  | 否
秦皇岛市 | 秦皇岛科泰工业有限公司 | 3391黑色金属铸造 | 2020-10-23 | 厂区北 | 镉 | 0.12 | mg/KG | 65 |  | 否
秦皇岛市 | 秦皇岛科泰工业有限公司 | 3391黑色金属铸造 | 2020-10-23 | 厂区北 | γ-六六六 | <0.06 | mg/KG | 1.9 |  | 否
秦皇岛市 | 秦皇岛科泰工业有限公司 | 3391黑色金属铸造 | 2020-10-23 | 厂区西 | 汞 | 0.009 | mg/KG | 38 |  | 否
秦皇岛市 | 秦皇岛科泰工业有限公司 | 3391黑色金属铸造 | 2020-10-23 | 厂区东 | 铅 | 32.2 | mg/KG | 800 |  | 否
秦皇岛市 | 秦皇岛科泰工业有限公司 | 3391黑色金属铸造 | 2020-10-23 | 厂区南 | pH值 | 7.82 | 无量纲 |  |  | 否
秦皇岛市 | 秦皇岛科泰工业有限公司 | 3391黑色金属铸造 | 2020-10-23 | 厂区北 | α-六六六 | <0.07 | mg/KG | 0.3 |  | 否
秦皇岛市 | 秦皇岛紫竹药业有限公司 | 2710化学药品原料药制造 | 2020-10-23 | 厂区东 | 铬 | <0.5 | mg/KG | 5.7 |  | 否
秦皇岛市 | 秦皇岛紫竹药业有限公司 | 2710化学药品原料药制造 | 2020-10-23 | 厂区东 | α-六六六 | <0.07 | mg/KG | 0.3 |  | 否
秦皇岛市 | 秦皇岛紫竹药业有限公司 | 2710化学药品原料药制造 | 2020-10-23 | 厂区西 | β-六六六 | <0.06 | mg/KG | 0.92 |  | 否
秦皇岛市 | 秦皇岛紫竹药业有限公司 | 2710化学药品原料药制造 | 2020-10-23 | 厂区西 | 滴滴涕 | <0.08 | mg/KG | 6.7 |  | 否
秦皇岛市 | 秦皇岛紫竹药业有限公司 | 2710化学药品原料药制造 | 2020-10-23 | 厂区北 | 砷 | 2.60 | mg/KG | 60 |  | 否
秦皇岛市 | 秦皇岛紫竹药业有限公司 | 2710化学药品原料药制造 | 2020-10-23 | 厂区南 | 镉 | 0.23 | mg/KG | 65 |  | 否
秦皇岛市 | 秦皇岛紫竹药业有限公司 | 2710化学药品原料药制造 | 2020-10-23 | 厂区南 | α-六六六 | <0.07 | mg/KG | 0.3 |  | 否
秦皇岛市 | 秦皇岛紫竹药业有限公司 | 2710化学药品原料药制造 | 2020-10-23 | 厂区南 | 铬 | <0.5 | mg/KG | 5.7 |  | 否
秦皇岛市 | 秦皇岛紫竹药业有限公司 | 2710化学药品原料药制造 | 2020-10-23 | 厂区东 | pH值 | 7.93 | 无量纲 |  |  | 否
秦皇岛市 | 秦皇岛紫竹药业有限公司 | 2710化学药品原料药制造 | 2020-10-23 | 厂区西 | 铜 | 17 | mg/KG | 18000 |  | 否
秦皇岛市 | 秦皇岛紫竹药业有限公司 | 2710化学药品原料药制造 | 2020-10-23 | 厂区南 | 铜 | 16 | mg/KG | 18000 |  | 否
秦皇岛市 | 秦皇岛紫竹药业有限公司 | 2710化学药品原料药制造 | 2020-10-23 | 厂区南 | β-六六六 | <0.06 | mg/KG | 0.92 |  | 否
秦皇岛市 | 秦皇岛紫竹药业有限公司 | 2710化学药品原料药制造 | 2020-10-23 | 厂区东 | γ-六六六 | <0.06 | mg/KG | 1.9 |  | 否
秦皇岛市 | 秦皇岛紫竹药业有限公司 | 2710化学药品原料药制造 | 2020-10-23 | 厂区西 | 镉 | 0.24 | mg/KG | 65 |  | 否
秦皇岛市 | 秦皇岛紫竹药业有限公司 | 2710化学药品原料药制造 | 2020-10-23 | 厂区北 | 汞 | 0.016 | mg/KG | 38 |  | 否
秦皇岛市 | 秦皇岛紫竹药业有限公司 | 2710化学药品原料药制造 | 2020-10-23 | 厂区北 | β-六六六 | <0.06 | mg/KG | 0.92 |  | 否
秦皇岛市 | 秦皇岛紫竹药业有限公司 | 2710化学药品原料药制造 | 2020-10-23 | 厂区北 | α-六六六 | <0.07 | mg/KG | 0.3 |  | 否
秦皇岛市 | 秦皇岛紫竹药业有限公司 | 2710化学药品原料药制造 | 2020-10-23 | 厂区北 | 滴滴涕 | <0.08 | mg/KG | 6.7 |  | 否
秦皇岛市 | 秦皇岛紫竹药业有限公司 | 2710化学药品原料药制造 | 2020-10-23 | 厂区南 | pH值 | 7.74 | 无量纲 |  |  | 否
秦皇岛市 | 秦皇岛紫竹药业有限公司 | 2710化学药品原料药制造 | 2020-10-23 | 厂区东 | 滴滴涕 | <0.08 | mg/KG | 6.7 |  | 否
秦皇岛市 | 秦皇岛紫竹药业有限公司 | 2710化学药品原料药制造 | 2020-10-23 | 厂区西 | 铬 | <0.5 | mg/KG | 5.7 |  | 否
秦皇岛市 | 秦皇岛紫竹药业有限公司 | 2710化学药品原料药制造 | 2020-10-23 | 厂区北 | 镍 | 29 | mg/KG | 900 |  | 否
秦皇岛市 | 秦皇岛紫竹药业有限公司 | 2710化学药品原料药制造 | 2020-10-23 | 厂区南 | 汞 | 0.049 | mg/KG | 38 |  | 否
秦皇岛市 | 秦皇岛紫竹药业有限公司 | 2710化学药品原料药制造 | 2020-10-23 | 厂区南 | 铅 | 54.9 | mg/KG | 800 |  | 否
秦皇岛市 | 秦皇岛紫竹药业有限公司 | 2710化学药品原料药制造 | 2020-10-23 | 厂区东 | 镍 | 26 | mg/KG | 900 |  | 否
秦皇岛市 | 秦皇岛紫竹药业有限公司 | 2710化学药品原料药制造 | 2020-10-23 | 厂区西 | 砷 | 4.76 | mg/KG | 60 |  | 否
秦皇岛市 | 秦皇岛紫竹药业有限公司 | 2710化学药品原料药制造 | 2020-10-23 | 厂区北 | 铜 | 32 | mg/KG | 18000 |  | 否
秦皇岛市 | 秦皇岛紫竹药业有限公司 | 2710化学药品原料药制造 | 2020-10-23 | 厂区北 | 铬 | <0.5 | mg/KG | 5.7 |  | 否
秦皇岛市 | 秦皇岛紫竹药业有限公司 | 2710化学药品原料药制造 | 2020-10-23 | 厂区南 | γ-六六六 | <0.06 | mg/KG | 1.9 |  | 否
秦皇岛市 | 秦皇岛紫竹药业有限公司 | 2710化学药品原料药制造 | 2020-10-23 | 厂区南 | 滴滴涕 | <0.08 | mg/KG | 6.7 |  | 否
秦皇岛市 | 秦皇岛紫竹药业有限公司 | 2710化学药品原料药制造 | 2020-10-23 | 厂区西 | 汞 | 0.125 | mg/KG | 38 |  | 否
秦皇岛市 | 秦皇岛紫竹药业有限公司 | 2710化学药品原料药制造 | 2020-10-23 | 厂区西 | γ-六六六 | <0.06 | mg/KG | 1.9 |  | 否
秦皇岛市 | 秦皇岛紫竹药业有限公司 | 2710化学药品原料药制造 | 2020-10-23 | 厂区北 | 铅 | 48.2 | mg/KG | 800 |  | 否
秦皇岛市 | 秦皇岛紫竹药业有限公司 | 2710化学药品原料药制造 | 2020-10-23 | 厂区北 | γ-六六六 | <0.06 | mg/KG | 1.9 |  | 否
秦皇岛市 | 秦皇岛紫竹药业有限公司 | 2710化学药品原料药制造 | 2020-10-23 | 厂区东 | 砷 | 2.52 | mg/KG | 60 |  | 否
秦皇岛市 | 秦皇岛紫竹药业有限公司 | 2710化学药品原料药制造 | 2020-10-23 | 厂区东 | 镉 | 0.08 | mg/KG | 65 |  | 否
秦皇岛市 | 秦皇岛紫竹药业有限公司 | 2710化学药品原料药制造 | 2020-10-23 | 厂区西 | 铅 | 39.2 | mg/KG | 800 |  | 否
秦皇岛市 | 秦皇岛紫竹药业有限公司 | 2710化学药品原料药制造 | 2020-10-23 | 厂区南 | 砷 | 5.05 | mg/KG | 60 |  | 否
秦皇岛市 | 秦皇岛紫竹药业有限公司 | 2710化学药品原料药制造 | 2020-10-23 | 厂区南 | 镍 | 25 | mg/KG | 900 |  | 否
秦皇岛市 | 秦皇岛紫竹药业有限公司 | 2710化学药品原料药制造 | 2020-10-23 | 厂区东 | 汞 | 0.033 | mg/KG | 38 |  | 否
秦皇岛市 | 秦皇岛紫竹药业有限公司 | 2710化学药品原料药制造 | 2020-10-23 | 厂区东 | 铜 | 30 | mg/KG | 18000 |  | 否
秦皇岛市 | 秦皇岛紫竹药业有限公司 | 2710化学药品原料药制造 | 2020-10-23 | 厂区东 | 铅 | 77.0 | mg/KG | 800 |  | 否
秦皇岛市 | 秦皇岛紫竹药业有限公司 | 2710化学药品原料药制造 | 2020-10-23 | 厂区东 | β-六六六 | <0.06 | mg/KG | 0.92 |  | 否
秦皇岛市 | 秦皇岛紫竹药业有限公司 | 2710化学药品原料药制造 | 2020-10-23 | 厂区北 | 镉 | 0.18 | mg/KG | 65 |  | 否
秦皇岛市 | 秦皇岛紫竹药业有限公司 | 2710化学药品原料药制造 | 2020-10-23 | 厂区北 | pH值 | 7.86 | 无量纲 |  |  | 否
秦皇岛市 | 秦皇岛紫竹药业有限公司 | 2710化学药品原料药制造 | 2020-10-23 | 厂区西 | α-六六六 | <0.07 | mg/KG | 0.3 |  | 否
秦皇岛市 | 秦皇岛紫竹药业有限公司 | 2710化学药品原料药制造 | 2020-10-23 | 厂区西 | pH值 | 7.78 | 无量纲 |  |  | 否
秦皇岛市 | 秦皇岛紫竹药业有限公司 | 2710化学药品原料药制造 | 2020-10-23 | 厂区西 | 镍 | 27 | mg/KG | 900 |  | 否
秦皇岛市 | 邦迪管路系统有限公司 | 367汽车零部件及配件制造 | 2020-10-23 | 厂区南 | 汞 | 0.037 | mg/KG | 38 |  | 否
秦皇岛市 | 邦迪管路系统有限公司 | 367汽车零部件及配件制造 | 2020-10-23 | 厂区西 | 滴滴涕 | <0.08 | mg/KG | 6.7 |  | 否
秦皇岛市 | 邦迪管路系统有限公司 | 367汽车零部件及配件制造 | 2020-10-23 | 厂区东 | 汞 | 0.033 | mg/KG | 38 |  | 否
秦皇岛市 | 邦迪管路系统有限公司 | 367汽车零部件及配件制造 | 2020-10-23 | 厂区东 | α-六六六 | <0.07 | mg/KG | 0.3 |  | 否
秦皇岛市 | 邦迪管路系统有限公司 | 367汽车零部件及配件制造 | 2020-10-23 | 厂区东 | 滴滴涕 | <0.08 | mg/KG | 6.7 |  | 否
秦皇岛市 | 邦迪管路系统有限公司 | 367汽车零部件及配件制造 | 2020-10-23 | 厂区南 | pH值 | 7.90 | 无量纲 |  |  | 否
秦皇岛市 | 邦迪管路系统有限公司 | 367汽车零部件及配件制造 | 2020-10-23 | 厂区西 | pH值 | 7.72 | 无量纲 |  |  | 否
秦皇岛市 | 邦迪管路系统有限公司 | 367汽车零部件及配件制造 | 2020-10-23 | 厂区南 | α-六六六 | <0.07 | mg/KG | 0.3 |  | 否
秦皇岛市 | 邦迪管路系统有限公司 | 367汽车零部件及配件制造 | 2020-10-23 | 厂区东 | β-六六六 | <0.06 | mg/KG | 0.92 |  | 否
秦皇岛市 | 邦迪管路系统有限公司 | 367汽车零部件及配件制造 | 2020-10-23 | 厂区西 | 砷 | 2.52 | mg/KG | 60 |  | 否
秦皇岛市 | 邦迪管路系统有限公司 | 367汽车零部件及配件制造 | 2020-10-23 | 厂区西 | 铅 | 45.1 | mg/KG | 800 |  | 否
秦皇岛市 | 邦迪管路系统有限公司 | 367汽车零部件及配件制造 | 2020-10-23 | 厂区西 | 镉 | 0.31 | mg/KG | 65 |  | 否
秦皇岛市 | 邦迪管路系统有限公司 | 367汽车零部件及配件制造 | 2020-10-23 | 厂区北 | 汞 | 0.018 | mg/KG | 38 |  | 否
秦皇岛市 | 邦迪管路系统有限公司 | 367汽车零部件及配件制造 | 2020-10-23 | 厂区北 | α-六六六 | <0.07 | mg/KG | 0.3 |  | 否
秦皇岛市 | 邦迪管路系统有限公司 | 367汽车零部件及配件制造 | 2020-10-23 | 厂区南 | 砷 | 6.83 | mg/KG | 60 |  | 否
秦皇岛市 | 邦迪管路系统有限公司 | 367汽车零部件及配件制造 | 2020-10-23 | 厂区南 | β-六六六 | <0.06 | mg/KG | 0.92 |  | 否
秦皇岛市 | 邦迪管路系统有限公司 | 367汽车零部件及配件制造 | 2020-10-23 | 厂区南 | 滴滴涕 | <0.08 | mg/KG | 6.7 |  | 否
秦皇岛市 | 邦迪管路系统有限公司 | 367汽车零部件及配件制造 | 2020-10-23 | 厂区北 | 铅 | 33.1 | mg/KG | 800 |  | 否
秦皇岛市 | 邦迪管路系统有限公司 | 367汽车零部件及配件制造 | 2020-10-23 | 厂区北 | 滴滴涕 | <0.08 | mg/KG | 6.7 |  | 否
秦皇岛市 | 邦迪管路系统有限公司 | 367汽车零部件及配件制造 | 2020-10-23 | 厂区东 | pH值 | 7.91 | 无量纲 |  |  | 否
秦皇岛市 | 邦迪管路系统有限公司 | 367汽车零部件及配件制造 | 2020-10-23 | 厂区西 | 铬 | <0.5 | mg/KG | 5.7 |  | 否
秦皇岛市 | 邦迪管路系统有限公司 | 367汽车零部件及配件制造 | 2020-10-23 | 厂区北 | 砷 | 2.69 | mg/KG | 60 |  | 否
秦皇岛市 | 邦迪管路系统有限公司 | 367汽车零部件及配件制造 | 2020-10-23 | 厂区南 | 铜 | 28 | mg/KG | 18000 |  | 否
秦皇岛市 | 邦迪管路系统有限公司 | 367汽车零部件及配件制造 | 2020-10-23 | 厂区东 | 镍 | 59 | mg/KG | 900 |  | 否
秦皇岛市 | 邦迪管路系统有限公司 | 367汽车零部件及配件制造 | 2020-10-23 | 厂区东 | γ-六六六 | <0.06 | mg/KG | 1.9 |  | 否
秦皇岛市 | 邦迪管路系统有限公司 | 367汽车零部件及配件制造 | 2020-10-23 | 厂区西 | α-六六六 | <0.07 | mg/KG | 0.3 |  | 否
秦皇岛市 | 邦迪管路系统有限公司 | 367汽车零部件及配件制造 | 2020-10-23 | 厂区南 | γ-六六六 | <0.06 | mg/KG | 1.9 |  | 否
秦皇岛市 | 邦迪管路系统有限公司 | 367汽车零部件及配件制造 | 2020-10-23 | 厂区东 | 铜 | 99 | mg/KG | 18000 |  | 否
秦皇岛市 | 邦迪管路系统有限公司 | 367汽车零部件及配件制造 | 2020-10-23 | 厂区西 | γ-六六六 | <0.06 | mg/KG | 1.9 |  | 否
秦皇岛市 | 邦迪管路系统有限公司 | 367汽车零部件及配件制造 | 2020-10-23 | 厂区北 | 镍 | 37 | mg/KG | 900 |  | 否
秦皇岛市 | 邦迪管路系统有限公司 | 367汽车零部件及配件制造 | 2020-10-23 | 厂区东 | 铅 | 41.9 | mg/KG | 800 |  | 否
秦皇岛市 | 邦迪管路系统有限公司 | 367汽车零部件及配件制造 | 2020-10-23 | 厂区南 | 铬 | <0.5 | mg/KG | 5.7 |  | 否
秦皇岛市 | 邦迪管路系统有限公司 | 367汽车零部件及配件制造 | 2020-10-23 | 厂区北 | 铬 | <0.5 | mg/KG | 5.7 |  | 否
秦皇岛市 | 邦迪管路系统有限公司 | 367汽车零部件及配件制造 | 2020-10-23 | 厂区东 | 砷 | 3.57 | mg/KG | 60 |  | 否
秦皇岛市 | 邦迪管路系统有限公司 | 367汽车零部件及配件制造 | 2020-10-23 | 厂区西 | 镍 | 30 | mg/KG | 900 |  | 否
秦皇岛市 | 邦迪管路系统有限公司 | 367汽车零部件及配件制造 | 2020-10-23 | 厂区北 | β-六六六 | <0.06 | mg/KG | 0.92 |  | 否
秦皇岛市 | 邦迪管路系统有限公司 | 367汽车零部件及配件制造 | 2020-10-23 | 厂区北 | 镉 | 0.24 | mg/KG | 65 |  | 否
秦皇岛市 | 邦迪管路系统有限公司 | 367汽车零部件及配件制造 | 2020-10-23 | 厂区北 | γ-六六六 | <0.06 | mg/KG | 1.9 |  | 否
秦皇岛市 | 邦迪管路系统有限公司 | 367汽车零部件及配件制造 | 2020-10-23 | 厂区西 | 汞 | 0.020 | mg/KG | 38 |  | 否
秦皇岛市 | 邦迪管路系统有限公司 | 367汽车零部件及配件制造 | 2020-10-23 | 厂区南 | 镍 | 35 | mg/KG | 900 |  | 否
秦皇岛市 | 邦迪管路系统有限公司 | 367汽车零部件及配件制造 | 2020-10-23 | 厂区西 | β-六六六 | <0.06 | mg/KG | 0.92 |  | 否
秦皇岛市 | 邦迪管路系统有限公司 | 367汽车零部件及配件制造 | 2020-10-23 | 厂区北 | 铜 | 54 | mg/KG | 18000 |  | 否
秦皇岛市 | 邦迪管路系统有限公司 | 367汽车零部件及配件制造 | 2020-10-23 | 厂区北 | pH值 | 7.89 | 无量纲 |  |  | 否
秦皇岛市 | 邦迪管路系统有限公司 | 367汽车零部件及配件制造 | 2020-10-23 | 厂区南 | 铅 | 35.2 | mg/KG | 800 |  | 否
秦皇岛市 | 邦迪管路系统有限公司 | 367汽车零部件及配件制造 | 2020-10-23 | 厂区东 | 镉 | 0.33 | mg/KG | 65 |  | 否
秦皇岛市 | 邦迪管路系统有限公司 | 367汽车零部件及配件制造 | 2020-10-23 | 厂区东 | 铬 | <0.5 | mg/KG | 5.7 |  | 否
秦皇岛市 | 邦迪管路系统有限公司 | 367汽车零部件及配件制造 | 2020-10-23 | 厂区西 | 铜 | 45 | mg/KG | 18000 |  | 否
秦皇岛市 | 邦迪管路系统有限公司 | 367汽车零部件及配件制造 | 2020-10-23 | 厂区南 | 镉 | 0.08 | mg/KG | 65 |  | 否
秦皇岛市 | 抚宁县兴华废油脂回收再生销售有限公司 | 7724危险废物治理 | 2020-10-14 | 厂界北0~20cm | 铜 | 22 | mg/KG | 8000 |  | 否
秦皇岛市 | 抚宁县兴华废油脂回收再生销售有限公司 | 7724危险废物治理 | 2020-10-14 | 厂界西0~20cm | 镉 | 0.19 | mg/KG | 65 |  | 否
秦皇岛市 | 抚宁县兴华废油脂回收再生销售有限公司 | 7724危险废物治理 | 2020-10-14 | 厂界北0~20cm | 砷 | 4.92 | mg/KG | 60 |  | 否
秦皇岛市 | 抚宁县兴华废油脂回收再生销售有限公司 | 7724危险废物治理 | 2020-10-14 | 厂界南0~20cm | 铅 | 20.6 | mg/KG | 800 |  | 否
秦皇岛市 | 抚宁县兴华废油脂回收再生销售有限公司 | 7724危险废物治理 | 2020-10-14 | 厂界东0~20cm | 砷 | 7.52 | mg/KG | 60 |  | 否
秦皇岛市 | 抚宁县兴华废油脂回收再生销售有限公司 | 7724危险废物治理 | 2020-10-14 | 厂界南0~20cm | 汞 | 0.065 | mg/KG | 38 |  | 否
秦皇岛市 | 抚宁县兴华废油脂回收再生销售有限公司 | 7724危险废物治理 | 2020-10-14 | 厂界西0~20cm | 铬 | <0.5 | mg/KG | 30 |  | 否
秦皇岛市 | 抚宁县兴华废油脂回收再生销售有限公司 | 7724危险废物治理 | 2020-10-14 | 厂界西0~20cm | 汞 | 0.061 | mg/KG | 38 |  | 否
秦皇岛市 | 抚宁县兴华废油脂回收再生销售有限公司 | 7724危险废物治理 | 2020-10-14 | 厂界东0~20cm | pH值 | 6.94 | 无量纲 | 7.5 |  | 否
秦皇岛市 | 抚宁县兴华废油脂回收再生销售有限公司 | 7724危险废物治理 | 2020-10-14 | 厂界东0~20cm | 铜 | 28 | mg/KG | 8000 |  | 否
秦皇岛市 | 抚宁县兴华废油脂回收再生销售有限公司 | 7724危险废物治理 | 2020-10-14 | 厂界东0~20cm | 铬 | <0.5 | mg/KG | 30 |  | 否
秦皇岛市 | 抚宁县兴华废油脂回收再生销售有限公司 | 7724危险废物治理 | 2020-10-14 | 厂界东0~20cm | 镉 | 0.18 | mg/KG | 65 |  | 否
秦皇岛市 | 抚宁县兴华废油脂回收再生销售有限公司 | 7724危险废物治理 | 2020-10-14 | 厂界北0~20cm | 镍 | 36 | mg/KG | 600 |  | 否
秦皇岛市 | 抚宁县兴华废油脂回收再生销售有限公司 | 7724危险废物治理 | 2020-10-14 | 厂界北0~20cm | 铬 | <0.5 | mg/KG | 30 |  | 否
秦皇岛市 | 抚宁县兴华废油脂回收再生销售有限公司 | 7724危险废物治理 | 2020-10-14 | 厂界南0~20cm | 镉 | 0.12 | mg/KG | 65 |  | 否
秦皇岛市 | 抚宁县兴华废油脂回收再生销售有限公司 | 7724危险废物治理 | 2020-10-14 | 厂界西0~20cm | pH值 | 7.02 | 无量纲 | 7.5 |  | 否
秦皇岛市 | 抚宁县兴华废油脂回收再生销售有限公司 | 7724危险废物治理 | 2020-10-14 | 厂界西0~20cm | 镍 | 58 | mg/KG | 600 |  | 否
秦皇岛市 | 抚宁县兴华废油脂回收再生销售有限公司 | 7724危险废物治理 | 2020-10-14 | 厂界东0~20cm | 镍 | 53 | mg/KG | 600 |  | 否
秦皇岛市 | 抚宁县兴华废油脂回收再生销售有限公司 | 7724危险废物治理 | 2020-10-14 | 厂界东0~20cm | 铅 | 23 | mg/KG | 800 |  | 否
秦皇岛市 | 抚宁县兴华废油脂回收再生销售有限公司 | 7724危险废物治理 | 2020-10-14 | 厂界南0~20cm | 铬 | <0.5 | mg/KG | 30 |  | 否
秦皇岛市 | 抚宁县兴华废油脂回收再生销售有限公司 | 7724危险废物治理 | 2020-10-14 | 厂界北0~20cm | pH值 | 7.04 | 无量纲 | 7.5 |  | 否
秦皇岛市 | 抚宁县兴华废油脂回收再生销售有限公司 | 7724危险废物治理 | 2020-10-14 | 厂界北0~20cm | 镉 | 0.09 | mg/KG | 65 |  | 否
秦皇岛市 | 抚宁县兴华废油脂回收再生销售有限公司 | 7724危险废物治理 | 2020-10-14 | 厂界北0~20cm | 铅 | 20.5 | mg/KG | 800 |  | 否
秦皇岛市 | 抚宁县兴华废油脂回收再生销售有限公司 | 7724危险废物治理 | 2020-10-14 | 厂界南0~20cm | 铜 | 20 | mg/KG | 8000 |  | 否
秦皇岛市 | 抚宁县兴华废油脂回收再生销售有限公司 | 7724危险废物治理 | 2020-10-14 | 厂界东0~20cm | 汞 | 0.056 | mg/KG | 38 |  | 否
秦皇岛市 | 抚宁县兴华废油脂回收再生销售有限公司 | 7724危险废物治理 | 2020-10-14 | 厂界南0~20cm | 砷 | 7.34 | mg/KG | 60 |  | 否
秦皇岛市 | 抚宁县兴华废油脂回收再生销售有限公司 | 7724危险废物治理 | 2020-10-14 | 厂界南0~20cm | pH值 | 6.89 | 无量纲 | 7.5 |  | 否
秦皇岛市 | 抚宁县兴华废油脂回收再生销售有限公司 | 7724危险废物治理 | 2020-10-14 | 厂界西0~20cm | 铅 | 21.4 | mg/KG | 800 |  | 否
秦皇岛市 | 抚宁县兴华废油脂回收再生销售有限公司 | 7724危险废物治理 | 2020-10-14 | 厂界南0~20cm | 镍 | 38 | mg/KG | 600 |  | 否
秦皇岛市 | 抚宁县兴华废油脂回收再生销售有限公司 | 7724危险废物治理 | 2020-10-14 | 厂界西0~20cm | 砷 | 7.19 | mg/KG | 60 |  | 否
秦皇岛市 | 抚宁县兴华废油脂回收再生销售有限公司 | 7724危险废物治理 | 2020-10-14 | 厂界西0~20cm | 铜 | 28 | mg/KG | 8000 |  | 否
秦皇岛市 | 抚宁县兴华废油脂回收再生销售有限公司 | 7724危险废物治理 | 2020-10-14 | 厂界北0~20cm | 汞 | 0.042 | mg/KG | 38 |  | 否
秦皇岛市 | 抚宁香营垃圾填埋场 | 7810市政设施管理 | 2020-10-29 | 厂界西 | pH值 | 7.48 | 无量纲 |  |  | 否
秦皇岛市 | 抚宁香营垃圾填埋场 | 7810市政设施管理 | 2020-10-29 | 厂界西 | 铜 | 25 | mg/KG | 18000 |  | 否
秦皇岛市 | 抚宁香营垃圾填埋场 | 7810市政设施管理 | 2020-10-29 | 厂界北 | pH值 | 7.06 | 无量纲 |  |  | 否
秦皇岛市 | 抚宁香营垃圾填埋场 | 7810市政设施管理 | 2020-10-29 | 厂界南 | α-六六六 | <0.000049 | mg/KG | 0.3 |  | 否
秦皇岛市 | 抚宁香营垃圾填埋场 | 7810市政设施管理 | 2020-10-29 | 厂界南 | β-六六六 | <0.000080 | mg/KG | 0.92 |  | 否
秦皇岛市 | 抚宁香营垃圾填埋场 | 7810市政设施管理 | 2020-10-29 | 厂界南 | 铬（六价） | <0.5 | mg/KG | 5.7 |  | 否
秦皇岛市 | 抚宁香营垃圾填埋场 | 7810市政设施管理 | 2020-10-29 | 厂界南 | pH值 | 7.55 | 无量纲 |  |  | 否
秦皇岛市 | 抚宁香营垃圾填埋场 | 7810市政设施管理 | 2020-10-29 | 厂界西 | p，p’-滴滴滴 | <0.00048 | mg/KG | 7.1 |  | 否
秦皇岛市 | 抚宁香营垃圾填埋场 | 7810市政设施管理 | 2020-10-29 | 厂界南 | 汞 | 0.246 | mg/KG | 38 |  | 否
秦皇岛市 | 抚宁香营垃圾填埋场 | 7810市政设施管理 | 2020-10-29 | 厂界东 | 镍 | 20 | mg/KG | 900 |  | 否
秦皇岛市 | 抚宁香营垃圾填埋场 | 7810市政设施管理 | 2020-10-29 | 厂界东 | 镉 | 0.12 | mg/KG | 65 |  | 否
秦皇岛市 | 抚宁香营垃圾填埋场 | 7810市政设施管理 | 2020-10-29 | 厂界北 | 镍 | 22 | mg/KG | 900 |  | 否
秦皇岛市 | 抚宁香营垃圾填埋场 | 7810市政设施管理 | 2020-10-29 | 厂界北 | 铅 | 6.0 | mg/KG | 800 |  | 否
秦皇岛市 | 抚宁香营垃圾填埋场 | 7810市政设施管理 | 2020-10-29 | 厂界东 | p，p’-滴滴伊 | <0.00017 | mg/KG | 7.0 |  | 否
秦皇岛市 | 抚宁香营垃圾填埋场 | 7810市政设施管理 | 2020-10-29 | 厂界南 | γ-六六六 | <0.000074 | mg/KG | 1.9 |  | 否
秦皇岛市 | 抚宁香营垃圾填埋场 | 7810市政设施管理 | 2020-10-29 | 厂界北 | p，p’-滴滴伊 | <0.00017 | mg/KG | 7.0 |  | 否
秦皇岛市 | 抚宁香营垃圾填埋场 | 7810市政设施管理 | 2020-10-29 | 厂界东 | 砷 | 4.01 | mg/KG | 60 |  | 否
秦皇岛市 | 抚宁香营垃圾填埋场 | 7810市政设施管理 | 2020-10-29 | 厂界南 | p，p’-滴滴伊 | <0.00017 | mg/KG | 7.0 |  | 否
秦皇岛市 | 抚宁香营垃圾填埋场 | 7810市政设施管理 | 2020-10-29 | 厂界南 | 镍 | 23 | mg/KG | 900 |  | 否
秦皇岛市 | 抚宁香营垃圾填埋场 | 7810市政设施管理 | 2020-10-29 | 厂界南 | 砷 | 5.58 | mg/KG | 60 |  | 否
秦皇岛市 | 抚宁香营垃圾填埋场 | 7810市政设施管理 | 2020-10-29 | 厂界东 | pH值 | 8.12 | 无量纲 |  |  | 否
秦皇岛市 | 抚宁香营垃圾填埋场 | 7810市政设施管理 | 2020-10-29 | 厂界西 | 镍 | 20 | mg/KG | 900 |  | 否
秦皇岛市 | 抚宁香营垃圾填埋场 | 7810市政设施管理 | 2020-10-29 | 厂界西 | 铅 | 7.0 | mg/KG | 800 |  | 否
秦皇岛市 | 抚宁香营垃圾填埋场 | 7810市政设施管理 | 2020-10-29 | 厂界北 | 铜 | 25 | mg/KG | 18000 |  | 否
秦皇岛市 | 抚宁香营垃圾填埋场 | 7810市政设施管理 | 2020-10-29 | 厂界北 | 镉 | 0.14 | mg/KG | 65 |  | 否
秦皇岛市 | 抚宁香营垃圾填埋场 | 7810市政设施管理 | 2020-10-29 | 厂界西 | γ-六六六 | <0.000074 | mg/KG | 1.9 |  | 否
秦皇岛市 | 抚宁香营垃圾填埋场 | 7810市政设施管理 | 2020-10-29 | 厂界南 | p，p’-滴滴滴 | <0.00048 | mg/KG | 7.1 |  | 否
秦皇岛市 | 抚宁香营垃圾填埋场 | 7810市政设施管理 | 2020-10-29 | 厂界南 | 滴滴涕 | <0.00487 | mg/KG | 6.7 |  | 否
秦皇岛市 | 抚宁香营垃圾填埋场 | 7810市政设施管理 | 2020-10-29 | 厂界东 | 铜 | 21 | mg/KG | 18000 |  | 否
秦皇岛市 | 抚宁香营垃圾填埋场 | 7810市政设施管理 | 2020-10-29 | 厂界东 | α-六六六 | <0.000049 | mg/KG | 0.3 |  | 否
秦皇岛市 | 抚宁香营垃圾填埋场 | 7810市政设施管理 | 2020-10-29 | 厂界东 | 铬（六价） | <0.5 | mg/KG | 5.7 |  | 否
秦皇岛市 | 抚宁香营垃圾填埋场 | 7810市政设施管理 | 2020-10-29 | 厂界北 | β-六六六 | <0.000080 | mg/KG | 0.92 |  | 否
秦皇岛市 | 抚宁香营垃圾填埋场 | 7810市政设施管理 | 2020-10-29 | 厂界北 | 铬（六价） | <0.5 | mg/KG | 5.7 |  | 否
秦皇岛市 | 抚宁香营垃圾填埋场 | 7810市政设施管理 | 2020-10-29 | 厂界南 | 铅 | 7.9 | mg/KG | 800 |  | 否
秦皇岛市 | 抚宁香营垃圾填埋场 | 7810市政设施管理 | 2020-10-29 | 厂界西 | 汞 | 0.025 | mg/KG | 38 |  | 否
秦皇岛市 | 抚宁香营垃圾填埋场 | 7810市政设施管理 | 2020-10-29 | 厂界西 | β-六六六 | <0.000080 | mg/KG | 0.92 |  | 否
秦皇岛市 | 抚宁香营垃圾填埋场 | 7810市政设施管理 | 2020-10-29 | 厂界北 | α-六六六 | <0.000049 | mg/KG | 0.3 |  | 否
秦皇岛市 | 抚宁香营垃圾填埋场 | 7810市政设施管理 | 2020-10-29 | 厂界南 | 镉 | 0.09 | mg/KG | 65 |  | 否
秦皇岛市 | 抚宁香营垃圾填埋场 | 7810市政设施管理 | 2020-10-29 | 厂界东 | 汞 | 0.036 | mg/KG | 38 |  | 否
秦皇岛市 | 抚宁香营垃圾填埋场 | 7810市政设施管理 | 2020-10-29 | 厂界南 | 铜 | 24 | mg/KG | 18000 |  | 否
秦皇岛市 | 抚宁香营垃圾填埋场 | 7810市政设施管理 | 2020-10-29 | 厂界东 | 铅 | 7.0 | mg/KG | 800 |  | 否
秦皇岛市 | 抚宁香营垃圾填埋场 | 7810市政设施管理 | 2020-10-29 | 厂界西 | 镉 | 0.11 | mg/KG | 65 |  | 否
秦皇岛市 | 抚宁香营垃圾填埋场 | 7810市政设施管理 | 2020-10-29 | 厂界北 | 砷 | 5.69 | mg/KG | 60 |  | 否
秦皇岛市 | 抚宁香营垃圾填埋场 | 7810市政设施管理 | 2020-10-29 | 厂界东 | β-六六六 | <0.000080 | mg/KG | 0.92 |  | 否
秦皇岛市 | 抚宁香营垃圾填埋场 | 7810市政设施管理 | 2020-10-29 | 厂界西 | α-六六六 | <0.000049 | mg/KG | 0.3 |  | 否
秦皇岛市 | 抚宁香营垃圾填埋场 | 7810市政设施管理 | 2020-10-29 | 厂界东 | 滴滴涕 | <0.00487 | mg/KG | 6.7 |  | 否
秦皇岛市 | 抚宁香营垃圾填埋场 | 7810市政设施管理 | 2020-10-29 | 厂界北 | γ-六六六 | <0.000074 | mg/KG | 1.9 |  | 否
秦皇岛市 | 抚宁香营垃圾填埋场 | 7810市政设施管理 | 2020-10-29 | 厂界北 | p，p’-滴滴滴 | <0.00048 | mg/KG | 7.1 |  | 否
秦皇岛市 | 抚宁香营垃圾填埋场 | 7810市政设施管理 | 2020-10-29 | 厂界西 | 砷 | 4.68 | mg/KG | 60 |  | 否
秦皇岛市 | 抚宁香营垃圾填埋场 | 7810市政设施管理 | 2020-10-29 | 厂界北 | 汞 | 0.108 | mg/KG | 38 |  | 否
秦皇岛市 | 抚宁香营垃圾填埋场 | 7810市政设施管理 | 2020-10-29 | 厂界东 | γ-六六六 | <0.000074 | mg/KG | 1.9 |  | 否
秦皇岛市 | 抚宁香营垃圾填埋场 | 7810市政设施管理 | 2020-10-29 | 厂界西 | p，p’-滴滴伊 | <0.00017 | mg/KG | 7.0 |  | 否
秦皇岛市 | 抚宁香营垃圾填埋场 | 7810市政设施管理 | 2020-10-29 | 厂界东 | p，p’-滴滴滴 | <0.00048 | mg/KG | 7.1 |  | 否
秦皇岛市 | 抚宁香营垃圾填埋场 | 7810市政设施管理 | 2020-10-29 | 厂界西 | 滴滴涕 | <0.00487 | mg/KG | 6.7 |  | 否
秦皇岛市 | 抚宁香营垃圾填埋场 | 7810市政设施管理 | 2020-10-29 | 厂界西 | 铬（六价） | <0.5 | mg/KG | 5.7 |  | 否
秦皇岛市 | 抚宁香营垃圾填埋场 | 7810市政设施管理 | 2020-10-29 | 厂界北 | 滴滴涕 | <0.00487 | mg/KG | 6.7 |  | 否
秦皇岛市 | 秦皇岛骊骅淀粉股份有限公司 | 1391淀粉及淀粉制品制造 | 2020-10-30 | 厂界北 | 铬（六价） | <0.5 | mg/KG | 5.7 |  | 否
秦皇岛市 | 秦皇岛骊骅淀粉股份有限公司 | 1391淀粉及淀粉制品制造 | 2020-10-30 | 厂界北 | p，p’-滴滴伊 | <0.00017 | mg/KG | 7.0 |  | 否
秦皇岛市 | 秦皇岛骊骅淀粉股份有限公司 | 1391淀粉及淀粉制品制造 | 2020-10-30 | 厂界南 | pH值 | 7.27 | 无量纲 |  |  | 否
秦皇岛市 | 秦皇岛骊骅淀粉股份有限公司 | 1391淀粉及淀粉制品制造 | 2020-10-30 | 厂界东 | p，p’-滴滴滴 | <0.00048 | mg/KG | 7.1 |  | 否
秦皇岛市 | 秦皇岛骊骅淀粉股份有限公司 | 1391淀粉及淀粉制品制造 | 2020-10-30 | 厂界东 | α-六六六 | <0.000049 | mg/KG | 0.3 |  | 否
秦皇岛市 | 秦皇岛骊骅淀粉股份有限公司 | 1391淀粉及淀粉制品制造 | 2020-10-30 | 厂界东 | 砷 | 6.18 | mg/KG | 60 |  | 否
秦皇岛市 | 秦皇岛骊骅淀粉股份有限公司 | 1391淀粉及淀粉制品制造 | 2020-10-30 | 厂界西 | β-六六六 | <0.000080 | mg/KG | 0.92 |  | 否
秦皇岛市 | 秦皇岛骊骅淀粉股份有限公司 | 1391淀粉及淀粉制品制造 | 2020-10-30 | 厂界北 | 镉 | 0.17 | mg/KG | 65 |  | 否
秦皇岛市 | 秦皇岛骊骅淀粉股份有限公司 | 1391淀粉及淀粉制品制造 | 2020-10-30 | 厂界北 | 铅 | 9.6 | mg/KG | 800 |  | 否
秦皇岛市 | 秦皇岛骊骅淀粉股份有限公司 | 1391淀粉及淀粉制品制造 | 2020-10-30 | 厂界西 | 镉 | 0.13 | mg/KG | 65 |  | 否
秦皇岛市 | 秦皇岛骊骅淀粉股份有限公司 | 1391淀粉及淀粉制品制造 | 2020-10-30 | 厂界西 | pH值 | 7.43 | 无量纲 |  |  | 否
秦皇岛市 | 秦皇岛骊骅淀粉股份有限公司 | 1391淀粉及淀粉制品制造 | 2020-10-30 | 厂界西 | 铅 | 11.3 | mg/KG | 800 |  | 否
秦皇岛市 | 秦皇岛骊骅淀粉股份有限公司 | 1391淀粉及淀粉制品制造 | 2020-10-30 | 厂界西 | 砷 | 11.0 | mg/KG | 60 |  | 否
秦皇岛市 | 秦皇岛骊骅淀粉股份有限公司 | 1391淀粉及淀粉制品制造 | 2020-10-30 | 厂界南 | 汞 | 0.037 | mg/KG | 38 |  | 否
秦皇岛市 | 秦皇岛骊骅淀粉股份有限公司 | 1391淀粉及淀粉制品制造 | 2020-10-30 | 厂界西 | 镍 | 34 | mg/KG | 900 |  | 否
秦皇岛市 | 秦皇岛骊骅淀粉股份有限公司 | 1391淀粉及淀粉制品制造 | 2020-10-30 | 厂界西 | p，p’-滴滴伊 | <0.00017 | mg/KG | 7.0 |  | 否
秦皇岛市 | 秦皇岛骊骅淀粉股份有限公司 | 1391淀粉及淀粉制品制造 | 2020-10-30 | 厂界西 | α-六六六 | <0.000049 | mg/KG | 0.3 |  | 否
秦皇岛市 | 秦皇岛骊骅淀粉股份有限公司 | 1391淀粉及淀粉制品制造 | 2020-10-30 | 厂界西 | 滴滴涕 | <0.00487 | mg/KG | 6.7 |  | 否
秦皇岛市 | 秦皇岛骊骅淀粉股份有限公司 | 1391淀粉及淀粉制品制造 | 2020-10-30 | 厂界南 | 滴滴涕 | <0.00487 | mg/KG | 6.7 |  | 否
秦皇岛市 | 秦皇岛骊骅淀粉股份有限公司 | 1391淀粉及淀粉制品制造 | 2020-10-30 | 厂界南 | 镍 | 56 | mg/KG | 900 |  | 否
秦皇岛市 | 秦皇岛骊骅淀粉股份有限公司 | 1391淀粉及淀粉制品制造 | 2020-10-30 | 厂界南 | p，p’-滴滴滴 | <0.00048 | mg/KG | 7.1 |  | 否
秦皇岛市 | 秦皇岛骊骅淀粉股份有限公司 | 1391淀粉及淀粉制品制造 | 2020-10-30 | 厂界南 | γ-六六六 | <0.000074 | mg/KG | 1.9 |  | 否
秦皇岛市 | 秦皇岛骊骅淀粉股份有限公司 | 1391淀粉及淀粉制品制造 | 2020-10-30 | 厂界东 | 镉 | 0.12 | mg/KG | 65 |  | 否
秦皇岛市 | 秦皇岛骊骅淀粉股份有限公司 | 1391淀粉及淀粉制品制造 | 2020-10-30 | 厂界东 | γ-六六六 | <0.000074 | mg/KG | 1.9 |  | 否
秦皇岛市 | 秦皇岛骊骅淀粉股份有限公司 | 1391淀粉及淀粉制品制造 | 2020-10-30 | 厂界北 | γ-六六六 | <0.000074 | mg/KG | 1.9 |  | 否
秦皇岛市 | 秦皇岛骊骅淀粉股份有限公司 | 1391淀粉及淀粉制品制造 | 2020-10-30 | 厂界西 | 汞 | 0.072 | mg/KG | 38 |  | 否
秦皇岛市 | 秦皇岛骊骅淀粉股份有限公司 | 1391淀粉及淀粉制品制造 | 2020-10-30 | 厂界东 | 铜 | 95.6 | mg/KG | 18000 |  | 否
秦皇岛市 | 秦皇岛骊骅淀粉股份有限公司 | 1391淀粉及淀粉制品制造 | 2020-10-30 | 厂界东 | β-六六六 | <0.000080 | mg/KG | 0.92 |  | 否
秦皇岛市 | 秦皇岛骊骅淀粉股份有限公司 | 1391淀粉及淀粉制品制造 | 2020-10-30 | 厂界东 | 铬（六价） | <0.5 | mg/KG | 5.7 |  | 否
秦皇岛市 | 秦皇岛骊骅淀粉股份有限公司 | 1391淀粉及淀粉制品制造 | 2020-10-30 | 厂界西 | 铜 | 96.2 | mg/KG | 18000 |  | 否
秦皇岛市 | 秦皇岛骊骅淀粉股份有限公司 | 1391淀粉及淀粉制品制造 | 2020-10-30 | 厂界北 | β-六六六 | <0.000080 | mg/KG | 0.92 |  | 否
秦皇岛市 | 秦皇岛骊骅淀粉股份有限公司 | 1391淀粉及淀粉制品制造 | 2020-10-30 | 厂界西 | 铬（六价） | <0.5 | mg/KG | 5.7 |  | 否
秦皇岛市 | 秦皇岛骊骅淀粉股份有限公司 | 1391淀粉及淀粉制品制造 | 2020-10-30 | 厂界南 | α-六六六 | <0.000049 | mg/KG | 0.3 |  | 否
秦皇岛市 | 秦皇岛骊骅淀粉股份有限公司 | 1391淀粉及淀粉制品制造 | 2020-10-30 | 厂界东 | 汞 | 0.074 | mg/KG | 38 |  | 否
秦皇岛市 | 秦皇岛骊骅淀粉股份有限公司 | 1391淀粉及淀粉制品制造 | 2020-10-30 | 厂界东 | p，p’-滴滴伊 | <0.00017 | mg/KG | 7.0. |  | 否
秦皇岛市 | 秦皇岛骊骅淀粉股份有限公司 | 1391淀粉及淀粉制品制造 | 2020-10-30 | 厂界北 | 镍 | 38 | mg/KG | 900 |  | 否
秦皇岛市 | 秦皇岛骊骅淀粉股份有限公司 | 1391淀粉及淀粉制品制造 | 2020-10-30 | 厂界西 | γ-六六六 | <0.000074 | mg/KG | 1.9 |  | 否
秦皇岛市 | 秦皇岛骊骅淀粉股份有限公司 | 1391淀粉及淀粉制品制造 | 2020-10-30 | 厂界东 | 镍 | 36 | mg/KG | 900 |  | 否
秦皇岛市 | 秦皇岛骊骅淀粉股份有限公司 | 1391淀粉及淀粉制品制造 | 2020-10-30 | 厂界北 | p，p’-滴滴滴 | <0.00048 | mg/KG | 7.1 |  | 否
秦皇岛市 | 秦皇岛骊骅淀粉股份有限公司 | 1391淀粉及淀粉制品制造 | 2020-10-30 | 厂界北 | pH值 | 7.18 | 无量纲 |  |  | 否
秦皇岛市 | 秦皇岛骊骅淀粉股份有限公司 | 1391淀粉及淀粉制品制造 | 2020-10-30 | 厂界北 | 汞 | 0.054 | mg/KG | 38 |  | 否
秦皇岛市 | 秦皇岛骊骅淀粉股份有限公司 | 1391淀粉及淀粉制品制造 | 2020-10-30 | 厂界南 | 砷 | 9.70 | mg/KG | 60 |  | 否
秦皇岛市 | 秦皇岛骊骅淀粉股份有限公司 | 1391淀粉及淀粉制品制造 | 2020-10-30 | 厂界南 | 铜 | 97.0 | mg/KG | 18000 |  | 否
秦皇岛市 | 秦皇岛骊骅淀粉股份有限公司 | 1391淀粉及淀粉制品制造 | 2020-10-30 | 厂界东 | 滴滴涕 | <0.00487 | mg/KG | 6.7 |  | 否
秦皇岛市 | 秦皇岛骊骅淀粉股份有限公司 | 1391淀粉及淀粉制品制造 | 2020-10-30 | 厂界北 | 滴滴涕 | <0.00487 | mg/KG | 6.7 |  | 否
秦皇岛市 | 秦皇岛骊骅淀粉股份有限公司 | 1391淀粉及淀粉制品制造 | 2020-10-30 | 厂界北 | α-六六六 | <0.000049 | mg/KG | 0.3 |  | 否
秦皇岛市 | 秦皇岛骊骅淀粉股份有限公司 | 1391淀粉及淀粉制品制造 | 2020-10-30 | 厂界南 | β-六六六 | <0.000080 | mg/KG | 0.92 |  | 否
秦皇岛市 | 秦皇岛骊骅淀粉股份有限公司 | 1391淀粉及淀粉制品制造 | 2020-10-30 | 厂界南 | 铬（六价） | <0.5 | mg/KG | 5.7 |  | 否
秦皇岛市 | 秦皇岛骊骅淀粉股份有限公司 | 1391淀粉及淀粉制品制造 | 2020-10-30 | 厂界东 | 铅 | 10.4 | mg/KG | 800 |  | 否
秦皇岛市 | 秦皇岛骊骅淀粉股份有限公司 | 1391淀粉及淀粉制品制造 | 2020-10-30 | 厂界北 | 铜 | 96.7 | mg/KG | 18000 |  | 否
秦皇岛市 | 秦皇岛骊骅淀粉股份有限公司 | 1391淀粉及淀粉制品制造 | 2020-10-30 | 厂界西 | p，p’-滴滴滴 | <0.00048 | mg/KG | 7.1 |  | 否
秦皇岛市 | 秦皇岛骊骅淀粉股份有限公司 | 1391淀粉及淀粉制品制造 | 2020-10-30 | 厂界南 | 镉 | 0.11 | mg/KG | 65 |  | 否
秦皇岛市 | 秦皇岛骊骅淀粉股份有限公司 | 1391淀粉及淀粉制品制造 | 2020-10-30 | 厂界南 | 铅 | 13.3 | mg/KG | 800 |  | 否
秦皇岛市 | 秦皇岛骊骅淀粉股份有限公司 | 1391淀粉及淀粉制品制造 | 2020-10-30 | 厂界东 | pH值 | 8.01 | 无量纲 |  |  | 否
秦皇岛市 | 秦皇岛骊骅淀粉股份有限公司 | 1391淀粉及淀粉制品制造 | 2020-10-30 | 厂界北 | 砷 | 9.03 | mg/KG | 60 |  | 否
秦皇岛市 | 秦皇岛骊骅淀粉股份有限公司 | 1391淀粉及淀粉制品制造 | 2020-10-30 | 厂界南 | p，p’-滴滴伊 | <0.00017 | mg/KG | 7.0 |  | 否
秦皇岛市 | 河北天成化工股份有限公司卢龙分公司 | 2621氮肥制造 | 2020-11-04 | 厂区西 | 砷 | 10.9 | mg/KG | 60 |  | 否
秦皇岛市 | 河北天成化工股份有限公司卢龙分公司 | 2621氮肥制造 | 2020-11-04 | 厂区东 | 砷 | 6.73 | mg/KG | 60 |  | 否
秦皇岛市 | 河北天成化工股份有限公司卢龙分公司 | 2621氮肥制造 | 2020-11-04 | 厂区北 | 镍 | 34 | mg/KG | 900 |  | 否
秦皇岛市 | 河北天成化工股份有限公司卢龙分公司 | 2621氮肥制造 | 2020-11-04 | 厂区北 | γ-六六六 | <0.06 | mg/KG | 1.9 |  | 否
秦皇岛市 | 河北天成化工股份有限公司卢龙分公司 | 2621氮肥制造 | 2020-11-04 | 厂区东 | 铅 | 31.1 | mg/KG | 800 |  | 否
秦皇岛市 | 河北天成化工股份有限公司卢龙分公司 | 2621氮肥制造 | 2020-11-04 | 厂区南 | 镍 | 38 | mg/KG | 900 |  | 否
秦皇岛市 | 河北天成化工股份有限公司卢龙分公司 | 2621氮肥制造 | 2020-11-04 | 厂区南 | 滴滴涕 | <0.08 | mg/L | 6.7 |  | 否
秦皇岛市 | 河北天成化工股份有限公司卢龙分公司 | 2621氮肥制造 | 2020-11-04 | 厂区南 | 铅 | 91.4 | mg/KG | 800 |  | 否
秦皇岛市 | 河北天成化工股份有限公司卢龙分公司 | 2621氮肥制造 | 2020-11-04 | 厂区东 | 汞 | 0.042 | mg/KG | 38 |  | 否
秦皇岛市 | 河北天成化工股份有限公司卢龙分公司 | 2621氮肥制造 | 2020-11-04 | 厂区西 | 汞 | 0.506 | mg/KG | 38 |  | 否
秦皇岛市 | 河北天成化工股份有限公司卢龙分公司 | 2621氮肥制造 | 2020-11-04 | 厂区南 | 汞 | 0.209 | mg/KG | 38 |  | 否
秦皇岛市 | 河北天成化工股份有限公司卢龙分公司 | 2621氮肥制造 | 2020-11-04 | 厂区北 | 铜 | 27 | mg/KG | 18000 |  | 否
秦皇岛市 | 河北天成化工股份有限公司卢龙分公司 | 2621氮肥制造 | 2020-11-04 | 厂区北 | 镉 | 0.29 | mg/KG | 65 |  | 否
秦皇岛市 | 河北天成化工股份有限公司卢龙分公司 | 2621氮肥制造 | 2020-11-04 | 厂区东 | α-六六六 | <0.07 | mg/KG | 0.3 |  | 否
秦皇岛市 | 河北天成化工股份有限公司卢龙分公司 | 2621氮肥制造 | 2020-11-04 | 厂区西 | 铬（六价） | <0.5 | mg/KG | 5.7 |  | 否
秦皇岛市 | 河北天成化工股份有限公司卢龙分公司 | 2621氮肥制造 | 2020-11-04 | 厂区西 | 镉 | 0.44 | mg/KG | 65 |  | 否
秦皇岛市 | 河北天成化工股份有限公司卢龙分公司 | 2621氮肥制造 | 2020-11-04 | 厂区北 | α-六六六 | <0.07 | mg/KG | 0.3 |  | 否
秦皇岛市 | 河北天成化工股份有限公司卢龙分公司 | 2621氮肥制造 | 2020-11-04 | 厂区西 | 铜 | 145 | mg/KG | 18000 |  | 否
秦皇岛市 | 河北天成化工股份有限公司卢龙分公司 | 2621氮肥制造 | 2020-11-04 | 厂区南 | 镉 | 0.20 | mg/KG | 65 |  | 否
秦皇岛市 | 河北天成化工股份有限公司卢龙分公司 | 2621氮肥制造 | 2020-11-04 | 厂区北 | 铅 | 62.4 | mg/KG | 800 |  | 否
秦皇岛市 | 河北天成化工股份有限公司卢龙分公司 | 2621氮肥制造 | 2020-11-04 | 厂区西 | 滴滴涕 | <0.08 | mg/L | 6.7 |  | 否
秦皇岛市 | 河北天成化工股份有限公司卢龙分公司 | 2621氮肥制造 | 2020-11-04 | 厂区南 | β-六六六 | <0.06 | mg/KG | 0.92 |  | 否
秦皇岛市 | 河北天成化工股份有限公司卢龙分公司 | 2621氮肥制造 | 2020-11-04 | 厂区北 | 滴滴涕 | <0.5 | mg/L | 6.7 |  | 否
秦皇岛市 | 河北天成化工股份有限公司卢龙分公司 | 2621氮肥制造 | 2020-11-04 | 厂区东 | β-六六六 | <0.06 | mg/KG | 0.92 |  | 否
秦皇岛市 | 河北天成化工股份有限公司卢龙分公司 | 2621氮肥制造 | 2020-11-04 | 厂区东 | 镍 | 43 | mg/KG | 900 |  | 否
秦皇岛市 | 河北天成化工股份有限公司卢龙分公司 | 2621氮肥制造 | 2020-11-04 | 厂区西 | 镍 | 40 | mg/KG | 900 |  | 否
秦皇岛市 | 河北天成化工股份有限公司卢龙分公司 | 2621氮肥制造 | 2020-11-04 | 厂区西 | β-六六六 | <0.06 | mg/KG | 0.92 |  | 否
秦皇岛市 | 河北天成化工股份有限公司卢龙分公司 | 2621氮肥制造 | 2020-11-04 | 厂区西 | 铅 | 341 | mg/KG | 800 |  | 否
秦皇岛市 | 河北天成化工股份有限公司卢龙分公司 | 2621氮肥制造 | 2020-11-04 | 厂区南 | α-六六六 | <0.07 | mg/KG | 0.3 |  | 否
秦皇岛市 | 河北天成化工股份有限公司卢龙分公司 | 2621氮肥制造 | 2020-11-04 | 厂区北 | 铬（六价） | <0.5 | mg/KG | 5.7 |  | 否
秦皇岛市 | 河北天成化工股份有限公司卢龙分公司 | 2621氮肥制造 | 2020-11-04 | 厂区北 | 砷 | 8.18 | mg/KG | 60 |  | 否
秦皇岛市 | 河北天成化工股份有限公司卢龙分公司 | 2621氮肥制造 | 2020-11-04 | 厂区东 | 滴滴涕 | <0.08 | mg/L | 6.7 |  | 否
秦皇岛市 | 河北天成化工股份有限公司卢龙分公司 | 2621氮肥制造 | 2020-11-04 | 厂区东 | γ-六六六 | <0.06 | mg/KG | 1.9 |  | 否
秦皇岛市 | 河北天成化工股份有限公司卢龙分公司 | 2621氮肥制造 | 2020-11-04 | 厂区东 | 铬（六价） | 0.5 | mg/KG | 5.7 |  | 否
秦皇岛市 | 河北天成化工股份有限公司卢龙分公司 | 2621氮肥制造 | 2020-11-04 | 厂区西 | α-六六六 | <0.07 | mg/KG | 0.3 |  | 否
秦皇岛市 | 河北天成化工股份有限公司卢龙分公司 | 2621氮肥制造 | 2020-11-04 | 厂区南 | 铜 | 380 | mg/KG | 18000 |  | 否
秦皇岛市 | 河北天成化工股份有限公司卢龙分公司 | 2621氮肥制造 | 2020-11-04 | 厂区南 | γ-六六六 | <0.06 | mg/KG | 1.9 |  | 否
秦皇岛市 | 河北天成化工股份有限公司卢龙分公司 | 2621氮肥制造 | 2020-11-04 | 厂区南 | 砷 | 9.45 | mg/KG | 60 |  | 否
秦皇岛市 | 河北天成化工股份有限公司卢龙分公司 | 2621氮肥制造 | 2020-11-04 | 厂区北 | β-六六六 | <0.06 | mg/KG | 0.92 |  | 否
秦皇岛市 | 河北天成化工股份有限公司卢龙分公司 | 2621氮肥制造 | 2020-11-04 | 厂区北 | 汞 | 0.165 | mg/KG | 38 |  | 否
秦皇岛市 | 河北天成化工股份有限公司卢龙分公司 | 2621氮肥制造 | 2020-11-04 | 厂区东 | 铜 | 10 | mg/KG | 18000 |  | 否
秦皇岛市 | 河北天成化工股份有限公司卢龙分公司 | 2621氮肥制造 | 2020-11-04 | 厂区东 | 镉 | 0.12 | mg/KG | 65 |  | 否
秦皇岛市 | 河北天成化工股份有限公司卢龙分公司 | 2621氮肥制造 | 2020-11-04 | 厂区西 | γ-六六六 | <0.06 | mg/KG | 1.9 |  | 否
秦皇岛市 | 卢龙县环境卫生服务中心（卢龙县生活垃圾卫生填埋场） | 7820环境卫生管理 | 2020-11-04 | 厂区南 | 砷 | 3.37 | mg/KG | 60 |  | 否
秦皇岛市 | 卢龙县环境卫生服务中心（卢龙县生活垃圾卫生填埋场） | 7820环境卫生管理 | 2020-11-04 | 厂区北 | 砷 | 2.41 | mg/KG | 60 |  | 否
秦皇岛市 | 卢龙县环境卫生服务中心（卢龙县生活垃圾卫生填埋场） | 7820环境卫生管理 | 2020-11-04 | 厂区南 | 镍 | 29 | mg/KG | 900 |  | 否
秦皇岛市 | 卢龙县环境卫生服务中心（卢龙县生活垃圾卫生填埋场） | 7820环境卫生管理 | 2020-11-04 | 厂区南 | 滴滴涕 | <0.08 | mg/L | 6.7 |  | 否
秦皇岛市 | 卢龙县环境卫生服务中心（卢龙县生活垃圾卫生填埋场） | 7820环境卫生管理 | 2020-11-04 | 厂区南 | α-六六六 | <0.07 | mg/KG | 0.3 |  | 否
秦皇岛市 | 卢龙县环境卫生服务中心（卢龙县生活垃圾卫生填埋场） | 7820环境卫生管理 | 2020-11-04 | 厂区西 | 镉 | 0.07 | mg/KG | 65 |  | 否
秦皇岛市 | 卢龙县环境卫生服务中心（卢龙县生活垃圾卫生填埋场） | 7820环境卫生管理 | 2020-11-04 | 厂区东 | 汞 | 0.031 | mg/KG | 38 |  | 否
秦皇岛市 | 卢龙县环境卫生服务中心（卢龙县生活垃圾卫生填埋场） | 7820环境卫生管理 | 2020-11-04 | 厂区东 | 铬（六价） | <0.5 | mg/KG | 5.7 |  | 否
秦皇岛市 | 卢龙县环境卫生服务中心（卢龙县生活垃圾卫生填埋场） | 7820环境卫生管理 | 2020-11-04 | 厂区北 | β-六六六 | <0.06 | mg/KG | 0.92 |  | 否
秦皇岛市 | 卢龙县环境卫生服务中心（卢龙县生活垃圾卫生填埋场） | 7820环境卫生管理 | 2020-11-04 | 厂区南 | 镉 | 0.23 | mg/KG | 65 |  | 否
秦皇岛市 | 卢龙县环境卫生服务中心（卢龙县生活垃圾卫生填埋场） | 7820环境卫生管理 | 2020-11-04 | 厂区西 | 滴滴涕 | <0.08 | mg/L | 6.7 |  | 否
秦皇岛市 | 卢龙县环境卫生服务中心（卢龙县生活垃圾卫生填埋场） | 7820环境卫生管理 | 2020-11-04 | 厂区西 | β-六六六 | <0.06 | mg/KG | 0.92 |  | 否
秦皇岛市 | 卢龙县环境卫生服务中心（卢龙县生活垃圾卫生填埋场） | 7820环境卫生管理 | 2020-11-04 | 厂区南 | 铅 | 20.8 | mg/KG | 800 |  | 否
秦皇岛市 | 卢龙县环境卫生服务中心（卢龙县生活垃圾卫生填埋场） | 7820环境卫生管理 | 2020-11-04 | 厂区南 | 汞 | 0.027 | mg/KG | 38 |  | 否
秦皇岛市 | 卢龙县环境卫生服务中心（卢龙县生活垃圾卫生填埋场） | 7820环境卫生管理 | 2020-11-04 | 厂区西 | γ-六六六 | <0.06 | mg/KG | 1.9 |  | 否
秦皇岛市 | 卢龙县环境卫生服务中心（卢龙县生活垃圾卫生填埋场） | 7820环境卫生管理 | 2020-11-04 | 厂区西 | 铜 | 12 | mg/KG | 18000 |  | 否
秦皇岛市 | 卢龙县环境卫生服务中心（卢龙县生活垃圾卫生填埋场） | 7820环境卫生管理 | 2020-11-04 | 厂区东 | α-六六六 | <0.07 | mg/KG | 0.3 |  | 否
秦皇岛市 | 卢龙县环境卫生服务中心（卢龙县生活垃圾卫生填埋场） | 7820环境卫生管理 | 2020-11-04 | 厂区东 | γ-六六六 | <0.06 | mg/KG | 1.9 |  | 否
秦皇岛市 | 卢龙县环境卫生服务中心（卢龙县生活垃圾卫生填埋场） | 7820环境卫生管理 | 2020-11-04 | 厂区北 | 汞 | 0.036 | mg/KG | 38 |  | 否
秦皇岛市 | 卢龙县环境卫生服务中心（卢龙县生活垃圾卫生填埋场） | 7820环境卫生管理 | 2020-11-04 | 厂区北 | α-六六六 | <0.07 | mg/KG | 0.3 |  | 否
秦皇岛市 | 卢龙县环境卫生服务中心（卢龙县生活垃圾卫生填埋场） | 7820环境卫生管理 | 2020-11-04 | 厂区北 | 滴滴涕 | <0.08 | mg/L | 6.7 |  | 否
秦皇岛市 | 卢龙县环境卫生服务中心（卢龙县生活垃圾卫生填埋场） | 7820环境卫生管理 | 2020-11-04 | 厂区北 | 镍 | 46 | mg/KG | 900 |  | 否
秦皇岛市 | 卢龙县环境卫生服务中心（卢龙县生活垃圾卫生填埋场） | 7820环境卫生管理 | 2020-11-04 | 厂区南 | β-六六六 | <0.06 | mg/KG | 0.92 |  | 否
秦皇岛市 | 卢龙县环境卫生服务中心（卢龙县生活垃圾卫生填埋场） | 7820环境卫生管理 | 2020-11-04 | 厂区南 | 铬（六价） | <0.5 | mg/KG | 5.7 |  | 否
秦皇岛市 | 卢龙县环境卫生服务中心（卢龙县生活垃圾卫生填埋场） | 7820环境卫生管理 | 2020-11-04 | 厂区西 | α-六六六 | <0.07 | mg/KG | 0.3 |  | 否
秦皇岛市 | 卢龙县环境卫生服务中心（卢龙县生活垃圾卫生填埋场） | 7820环境卫生管理 | 2020-11-04 | 厂区西 | 砷 | 6.32 | mg/KG | 60 |  | 否
秦皇岛市 | 卢龙县环境卫生服务中心（卢龙县生活垃圾卫生填埋场） | 7820环境卫生管理 | 2020-11-04 | 厂区东 | β-六六六 | <0.06 | mg/KG | 0.92 |  | 否
秦皇岛市 | 卢龙县环境卫生服务中心（卢龙县生活垃圾卫生填埋场） | 7820环境卫生管理 | 2020-11-04 | 厂区东 | 滴滴涕 | <0.08 | mg/L | 6.7 |  | 否
秦皇岛市 | 卢龙县环境卫生服务中心（卢龙县生活垃圾卫生填埋场） | 7820环境卫生管理 | 2020-11-04 | 厂区东 | 镍 | 43 | mg/KG | 900 |  | 否
秦皇岛市 | 卢龙县环境卫生服务中心（卢龙县生活垃圾卫生填埋场） | 7820环境卫生管理 | 2020-11-04 | 厂区东 | 铅 | 17.5 | mg/KG | 800 |  | 否
秦皇岛市 | 卢龙县环境卫生服务中心（卢龙县生活垃圾卫生填埋场） | 7820环境卫生管理 | 2020-11-04 | 厂区北 | 铅 | 14.9 | mg/KG | 800 |  | 否
秦皇岛市 | 卢龙县环境卫生服务中心（卢龙县生活垃圾卫生填埋场） | 7820环境卫生管理 | 2020-11-04 | 厂区南 | 铜 | 17 | mg/KG | 18000 |  | 否
秦皇岛市 | 卢龙县环境卫生服务中心（卢龙县生活垃圾卫生填埋场） | 7820环境卫生管理 | 2020-11-04 | 厂区南 | γ-六六六 | <0.06 | mg/KG | 1.9 |  | 否
秦皇岛市 | 卢龙县环境卫生服务中心（卢龙县生活垃圾卫生填埋场） | 7820环境卫生管理 | 2020-11-04 | 厂区东 | 镉 | 0.15 | mg/KG | 65 |  | 否
秦皇岛市 | 卢龙县环境卫生服务中心（卢龙县生活垃圾卫生填埋场） | 7820环境卫生管理 | 2020-11-04 | 厂区北 | 铜 | 22 | mg/KG | 18000 |  | 否
秦皇岛市 | 卢龙县环境卫生服务中心（卢龙县生活垃圾卫生填埋场） | 7820环境卫生管理 | 2020-11-04 | 厂区西 | 铅 | 15.8 | mg/KG | 800 |  | 否
秦皇岛市 | 卢龙县环境卫生服务中心（卢龙县生活垃圾卫生填埋场） | 7820环境卫生管理 | 2020-11-04 | 厂区东 | 砷 | 3.47 | mg/KG | 60 |  | 否
秦皇岛市 | 卢龙县环境卫生服务中心（卢龙县生活垃圾卫生填埋场） | 7820环境卫生管理 | 2020-11-04 | 厂区北 | γ-六六六 | <0.06 | mg/KG | 1.9 |  | 否
秦皇岛市 | 卢龙县环境卫生服务中心（卢龙县生活垃圾卫生填埋场） | 7820环境卫生管理 | 2020-11-04 | 厂区北 | 镉 | 0.19 | mg/KG | 65 |  | 否
秦皇岛市 | 卢龙县环境卫生服务中心（卢龙县生活垃圾卫生填埋场） | 7820环境卫生管理 | 2020-11-04 | 厂区西 | 汞 | 0.036 | mg/KG | 38 |  | 否
秦皇岛市 | 卢龙县环境卫生服务中心（卢龙县生活垃圾卫生填埋场） | 7820环境卫生管理 | 2020-11-04 | 厂区西 | 镍 | 26 | mg/KG | 900 |  | 否
秦皇岛市 | 卢龙县环境卫生服务中心（卢龙县生活垃圾卫生填埋场） | 7820环境卫生管理 | 2020-11-04 | 厂区西 | 铬（六价） | <0.5 | mg/KG | 5.7 |  | 否
秦皇岛市 | 卢龙县环境卫生服务中心（卢龙县生活垃圾卫生填埋场） | 7820环境卫生管理 | 2020-11-04 | 厂区东 | 铜 | 43 | mg/KG | 18000 |  | 否
秦皇岛市 | 卢龙县环境卫生服务中心（卢龙县生活垃圾卫生填埋场） | 7820环境卫生管理 | 2020-11-04 | 厂区北 | 铬（六价） | <0.5 | mg/KG | 5.7 |  | 否
秦皇岛市 | 卢龙县双益磷化有限责任公司 | 2611无机酸制造 | 2020-11-04 | 厂区南 | 铬（六价） | <0.5 | mg/KG | 5.7 |  | 否
秦皇岛市 | 卢龙县双益磷化有限责任公司 | 2611无机酸制造 | 2020-11-04 | 厂区北 | γ-六六六 | <0.06 | mg/KG | 1.9 |  | 否
秦皇岛市 | 卢龙县双益磷化有限责任公司 | 2611无机酸制造 | 2020-11-04 | 厂区北 | 铜 | 11 | mg/KG | 18000 |  | 否
秦皇岛市 | 卢龙县双益磷化有限责任公司 | 2611无机酸制造 | 2020-11-04 | 厂区东 | 汞 | 0.105 | mg/KG | 38 |  | 否
秦皇岛市 | 卢龙县双益磷化有限责任公司 | 2611无机酸制造 | 2020-11-04 | 厂区南 | 镍 | 40 | mg/KG | 900 |  | 否
秦皇岛市 | 卢龙县双益磷化有限责任公司 | 2611无机酸制造 | 2020-11-04 | 厂区西 | β-六六六 | <0.06 | mg/KG | 0.92 |  | 否
秦皇岛市 | 卢龙县双益磷化有限责任公司 | 2611无机酸制造 | 2020-11-04 | 厂区东 | 镉 | 0.13 | mg/KG | 65 |  | 否
秦皇岛市 | 卢龙县双益磷化有限责任公司 | 2611无机酸制造 | 2020-11-04 | 厂区北 | β-六六六 | <0.06 | mg/KG | 0.92 |  | 否
秦皇岛市 | 卢龙县双益磷化有限责任公司 | 2611无机酸制造 | 2020-11-04 | 厂区西 | 铜 | 188 | mg/KG | 18000 |  | 否
秦皇岛市 | 卢龙县双益磷化有限责任公司 | 2611无机酸制造 | 2020-11-04 | 厂区西 | 砷 | 25.6 | mg/KG | 60 |  | 否
秦皇岛市 | 卢龙县双益磷化有限责任公司 | 2611无机酸制造 | 2020-11-04 | 厂区东 | 铜 | 13 | mg/KG | 18000 |  | 否
秦皇岛市 | 卢龙县双益磷化有限责任公司 | 2611无机酸制造 | 2020-11-04 | 厂区西 | 滴滴涕 | <0.08 | mg/L | 6.7 |  | 否
秦皇岛市 | 卢龙县双益磷化有限责任公司 | 2611无机酸制造 | 2020-11-04 | 厂区西 | 汞 | 0.680 | mg/KG | 38 |  | 否
秦皇岛市 | 卢龙县双益磷化有限责任公司 | 2611无机酸制造 | 2020-11-04 | 厂区西 | 镍 | 48 | mg/KG | 900 |  | 否
秦皇岛市 | 卢龙县双益磷化有限责任公司 | 2611无机酸制造 | 2020-11-04 | 厂区东 | β-六六六 | <0.06 | mg/KG | 0.92 |  | 否
秦皇岛市 | 卢龙县双益磷化有限责任公司 | 2611无机酸制造 | 2020-11-04 | 厂区东 | 铅 | 58.4 | mg/KG | 800 |  | 否
秦皇岛市 | 卢龙县双益磷化有限责任公司 | 2611无机酸制造 | 2020-11-04 | 厂区南 | 镉 | 1.17 | mg/KG | 65 |  | 否
秦皇岛市 | 卢龙县双益磷化有限责任公司 | 2611无机酸制造 | 2020-11-04 | 厂区南 | 汞 | 0.176 | mg/KG | 38 |  | 否
秦皇岛市 | 卢龙县双益磷化有限责任公司 | 2611无机酸制造 | 2020-11-04 | 厂区南 | 铜 | 73 | mg/KG | 18000 |  | 否
秦皇岛市 | 卢龙县双益磷化有限责任公司 | 2611无机酸制造 | 2020-11-04 | 厂区东 | α-六六六 | <0.07 | mg/KG | 0.3 |  | 否
秦皇岛市 | 卢龙县双益磷化有限责任公司 | 2611无机酸制造 | 2020-11-04 | 厂区东 | 铬（六价） | <0.5 | mg/KG | 5.7 |  | 否
秦皇岛市 | 卢龙县双益磷化有限责任公司 | 2611无机酸制造 | 2020-11-04 | 厂区东 | 砷 | 10.3 | mg/KG | 60 |  | 否
秦皇岛市 | 卢龙县双益磷化有限责任公司 | 2611无机酸制造 | 2020-11-04 | 厂区南 | α-六六六 | <0.07 | mg/KG | 0.3 |  | 否
秦皇岛市 | 卢龙县双益磷化有限责任公司 | 2611无机酸制造 | 2020-11-04 | 厂区北 | 铅 | 40.2 | mg/KG | 800 |  | 否
秦皇岛市 | 卢龙县双益磷化有限责任公司 | 2611无机酸制造 | 2020-11-04 | 厂区西 | γ-六六六 | <0.06 | mg/KG | 1.9 |  | 否
秦皇岛市 | 卢龙县双益磷化有限责任公司 | 2611无机酸制造 | 2020-11-04 | 厂区西 | 铅 | 728 | mg/KG | 800 |  | 否
秦皇岛市 | 卢龙县双益磷化有限责任公司 | 2611无机酸制造 | 2020-11-04 | 厂区东 | 滴滴涕 | <0.08 | mg/L | 6.7 |  | 否
秦皇岛市 | 卢龙县双益磷化有限责任公司 | 2611无机酸制造 | 2020-11-04 | 厂区东 | γ-六六六 | <0.06 | mg/KG | 1.9 |  | 否
秦皇岛市 | 卢龙县双益磷化有限责任公司 | 2611无机酸制造 | 2020-11-04 | 厂区南 | 砷 | 15.2 | mg/KG | 60 |  | 否
秦皇岛市 | 卢龙县双益磷化有限责任公司 | 2611无机酸制造 | 2020-11-04 | 厂区北 | 镉 | 0.24 | mg/KG | 65 |  | 否
秦皇岛市 | 卢龙县双益磷化有限责任公司 | 2611无机酸制造 | 2020-11-04 | 厂区西 | 铬（六价） | <0.5 | mg/KG | 5.7 |  | 否
秦皇岛市 | 卢龙县双益磷化有限责任公司 | 2611无机酸制造 | 2020-11-04 | 厂区东 | 镍 | 54 | mg/KG | 900 |  | 否
秦皇岛市 | 卢龙县双益磷化有限责任公司 | 2611无机酸制造 | 2020-11-04 | 厂区南 | γ-六六六 | <0.06 | mg/KG | 1.9 |  | 否
秦皇岛市 | 卢龙县双益磷化有限责任公司 | 2611无机酸制造 | 2020-11-04 | 厂区北 | α-六六六 | <0.07 | mg/KG | 0.3 |  | 否
秦皇岛市 | 卢龙县双益磷化有限责任公司 | 2611无机酸制造 | 2020-11-04 | 厂区北 | 滴滴涕 | <0.08 | mg/L | 6.7 |  | 否
秦皇岛市 | 卢龙县双益磷化有限责任公司 | 2611无机酸制造 | 2020-11-04 | 厂区北 | 汞 | 0.039 | mg/KG | 38 |  | 否
秦皇岛市 | 卢龙县双益磷化有限责任公司 | 2611无机酸制造 | 2020-11-04 | 厂区北 | 铬（六价） | <0.5 | mg/KG | 5.7 |  | 否
秦皇岛市 | 卢龙县双益磷化有限责任公司 | 2611无机酸制造 | 2020-11-04 | 厂区北 | 镍 | 52 | mg/KG | 900 |  | 否
秦皇岛市 | 卢龙县双益磷化有限责任公司 | 2611无机酸制造 | 2020-11-04 | 厂区西 | α-六六六 | <0.07 | mg/KG | 0.3 |  | 否
秦皇岛市 | 卢龙县双益磷化有限责任公司 | 2611无机酸制造 | 2020-11-04 | 厂区西 | 镉 | 14.4 | mg/KG | 65 |  | 否
秦皇岛市 | 卢龙县双益磷化有限责任公司 | 2611无机酸制造 | 2020-11-04 | 厂区南 | 滴滴涕 | <0.08 | mg/L | 6.7 |  | 否
秦皇岛市 | 卢龙县双益磷化有限责任公司 | 2611无机酸制造 | 2020-11-04 | 厂区南 | 铅 | 221 | mg/KG | 800 |  | 否
秦皇岛市 | 卢龙县双益磷化有限责任公司 | 2611无机酸制造 | 2020-11-04 | 厂区南 | β-六六六 | <0.06 | mg/KG | 0.92 |  | 否
秦皇岛市 | 卢龙县双益磷化有限责任公司 | 2611无机酸制造 | 2020-11-04 | 厂区北 | 砷 | 11.2 | mg/KG | 60 |  | 否
秦皇岛市 | 秦皇岛鹤凤翔化工有限公司 | 261基础化学原料制造 | 2020-11-05 | 厂区西 | 铜 | 37 | mg/KG | 18000 |  | 否
秦皇岛市 | 秦皇岛鹤凤翔化工有限公司 | 261基础化学原料制造 | 2020-11-05 | 厂区西 | β-六六六 | <0.06 | mg/KG | 0.92 |  | 否
秦皇岛市 | 秦皇岛鹤凤翔化工有限公司 | 261基础化学原料制造 | 2020-11-05 | 厂区北 | 镉 | 1.93 | mg/KG | 65 |  | 否
秦皇岛市 | 秦皇岛鹤凤翔化工有限公司 | 261基础化学原料制造 | 2020-11-05 | 厂区西 | γ-六六六 | <0.06 | mg/KG | 1.9 |  | 否
秦皇岛市 | 秦皇岛鹤凤翔化工有限公司 | 261基础化学原料制造 | 2020-11-05 | 厂区南 | 铅 | 412 | mg/KG | 800 |  | 否
秦皇岛市 | 秦皇岛鹤凤翔化工有限公司 | 261基础化学原料制造 | 2020-11-05 | 厂区南 | 汞 | 1.24 | mg/KG | 38 |  | 否
秦皇岛市 | 秦皇岛鹤凤翔化工有限公司 | 261基础化学原料制造 | 2020-11-05 | 厂区南 | 砷 | 23.4 | mg/KG | 60 |  | 否
秦皇岛市 | 秦皇岛鹤凤翔化工有限公司 | 261基础化学原料制造 | 2020-11-05 | 厂区南 | 镉 | 1.55 | mg/KG | 65 |  | 否
秦皇岛市 | 秦皇岛鹤凤翔化工有限公司 | 261基础化学原料制造 | 2020-11-05 | 厂区南 | γ-六六六 | <0.06 | mg/KG | 1.9 |  | 否
秦皇岛市 | 秦皇岛鹤凤翔化工有限公司 | 261基础化学原料制造 | 2020-11-05 | 厂区东 | γ-六六六 | <0.06 | mg/KG | 1.9 |  | 否
秦皇岛市 | 秦皇岛鹤凤翔化工有限公司 | 261基础化学原料制造 | 2020-11-05 | 厂区西 | 滴滴涕 | <0.08 | mg/L | 6.7 |  | 否
秦皇岛市 | 秦皇岛鹤凤翔化工有限公司 | 261基础化学原料制造 | 2020-11-05 | 厂区南 | 镍 | 48 | mg/KG | 900 |  | 否
秦皇岛市 | 秦皇岛鹤凤翔化工有限公司 | 261基础化学原料制造 | 2020-11-05 | 厂区东 | 铜 | 129 | mg/KG | 18000 |  | 否
秦皇岛市 | 秦皇岛鹤凤翔化工有限公司 | 261基础化学原料制造 | 2020-11-05 | 厂区东 | 砷 | 20.7 | mg/KG | 60 |  | 否
秦皇岛市 | 秦皇岛鹤凤翔化工有限公司 | 261基础化学原料制造 | 2020-11-05 | 厂区东 | α-六六六 | <0.07 | mg/KG | 0.3 |  | 否
秦皇岛市 | 秦皇岛鹤凤翔化工有限公司 | 261基础化学原料制造 | 2020-11-05 | 厂区西 | 镉 | 0.14 | mg/KG | 65 |  | 否
秦皇岛市 | 秦皇岛鹤凤翔化工有限公司 | 261基础化学原料制造 | 2020-11-05 | 厂区北 | 镍 | 40 | mg/KG | 900 |  | 否
秦皇岛市 | 秦皇岛鹤凤翔化工有限公司 | 261基础化学原料制造 | 2020-11-05 | 厂区北 | γ-六六六 | <0.06 | mg/KG | 1.9 |  | 否
秦皇岛市 | 秦皇岛鹤凤翔化工有限公司 | 261基础化学原料制造 | 2020-11-05 | 厂区北 | 铜 | 152 | mg/KG | 18000 |  | 否
秦皇岛市 | 秦皇岛鹤凤翔化工有限公司 | 261基础化学原料制造 | 2020-11-05 | 厂区南 | 铜 | 144 | mg/KG | 18000 |  | 否
秦皇岛市 | 秦皇岛鹤凤翔化工有限公司 | 261基础化学原料制造 | 2020-11-05 | 厂区南 | α-六六六 | <0.07 | mg/KG | 0.3 |  | 否
秦皇岛市 | 秦皇岛鹤凤翔化工有限公司 | 261基础化学原料制造 | 2020-11-05 | 厂区西 | 铅 | 196 | mg/KG | 800 |  | 否
秦皇岛市 | 秦皇岛鹤凤翔化工有限公司 | 261基础化学原料制造 | 2020-11-05 | 厂区北 | α-六六六 | <0.07 | mg/KG | 0.3 |  | 否
秦皇岛市 | 秦皇岛鹤凤翔化工有限公司 | 261基础化学原料制造 | 2020-11-05 | 厂区北 | 滴滴涕 | <0.08 | mg/L | 6.7 |  | 否
秦皇岛市 | 秦皇岛鹤凤翔化工有限公司 | 261基础化学原料制造 | 2020-11-05 | 厂区北 | 铅 | 607 | mg/KG | 800 |  | 否
秦皇岛市 | 秦皇岛鹤凤翔化工有限公司 | 261基础化学原料制造 | 2020-11-05 | 厂区南 | 滴滴涕 | <0.08 | mg/L | 6.7 |  | 否
秦皇岛市 | 秦皇岛鹤凤翔化工有限公司 | 261基础化学原料制造 | 2020-11-05 | 厂区东 | 铅 | 485 | mg/KG | 800 |  | 否
秦皇岛市 | 秦皇岛鹤凤翔化工有限公司 | 261基础化学原料制造 | 2020-11-05 | 厂区西 | 铬（六价） | <0.5 | mg/KG | 5.7 |  | 否
秦皇岛市 | 秦皇岛鹤凤翔化工有限公司 | 261基础化学原料制造 | 2020-11-05 | 厂区西 | α-六六六 | <0.07 | mg/KG | 0.3 |  | 否
秦皇岛市 | 秦皇岛鹤凤翔化工有限公司 | 261基础化学原料制造 | 2020-11-05 | 厂区西 | 砷 | 23.8 | mg/KG | 60 |  | 否
秦皇岛市 | 秦皇岛鹤凤翔化工有限公司 | 261基础化学原料制造 | 2020-11-05 | 厂区南 | β-六六六 | <0.06 | mg/KG | 0.92 |  | 否
秦皇岛市 | 秦皇岛鹤凤翔化工有限公司 | 261基础化学原料制造 | 2020-11-05 | 厂区东 | β-六六六 | <0.06 | mg/KG | 0.92 |  | 否
秦皇岛市 | 秦皇岛鹤凤翔化工有限公司 | 261基础化学原料制造 | 2020-11-05 | 厂区东 | 铬（六价） | <0.5 | mg/KG | 5.7 |  | 否
秦皇岛市 | 秦皇岛鹤凤翔化工有限公司 | 261基础化学原料制造 | 2020-11-05 | 厂区东 | 镍 | 48 | mg/KG | 900 |  | 否
秦皇岛市 | 秦皇岛鹤凤翔化工有限公司 | 261基础化学原料制造 | 2020-11-05 | 厂区北 | β-六六六 | <0.06 | mg/KG | 0.92 |  | 否
秦皇岛市 | 秦皇岛鹤凤翔化工有限公司 | 261基础化学原料制造 | 2020-11-05 | 厂区东 | 镉 | 1.43 | mg/KG | 65 |  | 否
秦皇岛市 | 秦皇岛鹤凤翔化工有限公司 | 261基础化学原料制造 | 2020-11-05 | 厂区西 | 汞 | 2.16 | mg/KG | 38 |  | 否
秦皇岛市 | 秦皇岛鹤凤翔化工有限公司 | 261基础化学原料制造 | 2020-11-05 | 厂区南 | 铬（六价） | <0.5 | mg/KG | 5.7 |  | 否
秦皇岛市 | 秦皇岛鹤凤翔化工有限公司 | 261基础化学原料制造 | 2020-11-05 | 厂区北 | 铬（六价） | <0.5 | mg/KG | 5.7 |  | 否
秦皇岛市 | 秦皇岛鹤凤翔化工有限公司 | 261基础化学原料制造 | 2020-11-05 | 厂区北 | 砷 | 27.2 | mg/KG | 60 |  | 否
秦皇岛市 | 秦皇岛鹤凤翔化工有限公司 | 261基础化学原料制造 | 2020-11-05 | 厂区北 | 汞 | 0.365 | mg/KG | 38 |  | 否
秦皇岛市 | 秦皇岛鹤凤翔化工有限公司 | 261基础化学原料制造 | 2020-11-05 | 厂区东 | 滴滴涕 | <0.08 | mg/L | 6.7 |  | 否
秦皇岛市 | 秦皇岛鹤凤翔化工有限公司 | 261基础化学原料制造 | 2020-11-05 | 厂区西 | 镍 | 38 | mg/KG | 900 |  | 否

## 其他
2020年4季度其他重点排污单位监督性监测结果
设区市 | 企业名称 | 行业类型 | 监测日期 | 监测点 | 监测项目 | 排放浓度 | 单位 | 上限 | 下限 | 是否超标 | 超标倍数
秦皇岛市 | 昌黎吉泰板业有限公司 | 钢压延加工 | 2020-09-26 | 废气排气筒(DA001) | 氯化氢 | 4.45 | mg/m3 | 20 |  | 否
秦皇岛市 | 秦皇岛顺先钢铁有限公司 | 钢压延加工 | 2020-09-26 | 废气监测点6(DA006) | 氯化氢 | 4.15 | mg/m3 | 30 |  | 否
秦皇岛市 | 秦皇岛顺先钢铁有限公司 | 钢压延加工 | 2020-09-26 | 废气监测点3(DA003) | 氯化氢 | 4.22 | mg/m3 | 30 |  | 否
秦皇岛市 | 秦皇岛顺先钢铁有限公司 | 钢压延加工 | 2020-09-26 | 酸雾净化塔(DA007) | 氯化氢 | 4.22 | mg/m3 | 15 |  | 否
秦皇岛市 | 秦皇岛顺先钢铁有限公司 | 钢压延加工 | 2020-09-26 | 1#冷轧废气排放口(DA009) | 油雾 | 0.47 | mg/m3 | 20 |  | 否
秦皇岛市 | 秦皇岛顺先钢铁有限公司 | 钢压延加工 | 2020-09-26 | 2#冷轧废气排放口(DA001) | 油雾 | 0.66 | mg/m3 | 20 |  | 否
秦皇岛市 | 秦皇岛市北戴河医院 | 综合医院 | 2020-10-26 | 总排污口(DW001) | pH值 | 7.66 | 无量纲 | 9 | 6 | 否
秦皇岛市 | 秦皇岛市北戴河医院 | 综合医院 | 2020-10-26 | 总排污口(DW001) | 五日生化需氧量 | 25.4 | mg/L | 100 |  | 否
秦皇岛市 | 秦皇岛市北戴河医院 | 综合医院 | 2020-10-26 | 总排污口(DW001) | 总余氯 | 3.13 | mg/L | 8 | 2 | 否
秦皇岛市 | 秦皇岛市北戴河医院 | 综合医院 | 2020-10-26 | 总排污口(DW001) | 氨氮（NH3-N） | 31.9 | mg/L | 35 |  | 否
秦皇岛市 | 秦皇岛市北戴河医院 | 综合医院 | 2020-10-26 | 总排污口(DW001) | 化学需氧量 | 74 | mg/L | 250 |  | 否
秦皇岛市 | 秦皇岛市北戴河医院 | 综合医院 | 2020-10-26 | 总排污口(DW001) | 悬浮物 | 20 | mg/L | 60 |  | 否
秦皇岛市 | 秦皇岛市北戴河医院 | 综合医院 | 2020-10-26 | 总排污口(DW001) | 粪大肠菌群数 | 20 | MPN/L | 5000 |  | 否
秦皇岛市 | 应急管理部北戴河康复院（中国煤矿工人北戴河疗养院） | 疗养院 | 2020-10-26 | 总排污口(DW001) | 五日生化需氧量 | 18.3 | mg/L | 100 |  | 否
秦皇岛市 | 应急管理部北戴河康复院（中国煤矿工人北戴河疗养院） | 疗养院 | 2020-10-26 | 总排污口(DW001) | 化学需氧量 | 56 | mg/L | 250 |  | 否
秦皇岛市 | 应急管理部北戴河康复院（中国煤矿工人北戴河疗养院） | 疗养院 | 2020-10-26 | 总排污口(DW001) | pH值 | 7.61 | 无量纲 | 9 | 6 | 否
秦皇岛市 | 应急管理部北戴河康复院（中国煤矿工人北戴河疗养院） | 疗养院 | 2020-10-26 | 总排污口(DW001) | 悬浮物 | 23 | mg/L | 60 |  | 否
秦皇岛市 | 应急管理部北戴河康复院（中国煤矿工人北戴河疗养院） | 疗养院 | 2020-10-26 | 总排污口(DW001) | 粪大肠菌群 | 20 | 个/L | 5000 |  | 否
秦皇岛市 | 应急管理部北戴河康复院（中国煤矿工人北戴河疗养院） | 疗养院 | 2020-10-26 | 总排污口(DW001) | 总余氯 | 3.14 | mg/L | 8 | 2 | 否
秦皇岛市 | 应急管理部北戴河康复院（中国煤矿工人北戴河疗养院） | 疗养院 | 2020-10-26 | 总排污口(DW001) | 氨氮（NH3-N） | 34.8 | mg/L | 35 |  | 否
秦皇岛市 | 青龙满族自治县医院 | 综合医院 | 2020-10-20 | 污水处理间污水排放口 | pH值 | 6.72 | 无量纲 | 9 | 6 | 否
秦皇岛市 | 青龙满族自治县医院 | 综合医院 | 2020-10-20 | 污水处理间污水排放口 | 氨氮（NH3-N） | 35.4 | mg/L |  |  | 否
秦皇岛市 | 青龙满族自治县医院 | 综合医院 | 2020-10-20 | 污水处理间污水排放口 | 化学需氧量 | 162 | mg/L | 250 |  | 否
秦皇岛市 | 青龙满族自治县医院 | 综合医院 | 2020-10-20 | 污水处理间污水排放口 | 悬浮物 | 43 | mg/L | 60 |  | 否
秦皇岛市 | 青龙满族自治县医院 | 综合医院 | 2020-10-20 | 污水处理间污水排放口 | 五日生化需氧量 | 54.3 | mg/L | 100 |  | 否
秦皇岛市 | 青龙满族自治县医院 | 综合医院 | 2020-10-20 | 污水处理间污水排放口 | 总余氯 | 2.74 | mg/L |  |  | 否
秦皇岛市 | 青龙满族自治县医院 | 综合医院 | 2020-10-20 | 污水处理间污水排放口 | 粪大肠菌群数 | 540 | MPN/L | 5000 |  | 否
秦皇岛市 | 青龙满族自治县中医院 | 中医医院 | 2020-10-20 | 中医院污水排放口(DW001) | 总余氯 | 6.81 | mg/L |  |  | 否
秦皇岛市 | 青龙满族自治县中医院 | 中医医院 | 2020-10-20 | 中医院污水排放口(DW001) | 化学需氧量 | 178 | mg/L | 250 |  | 否
秦皇岛市 | 青龙满族自治县中医院 | 中医医院 | 2020-10-20 | 中医院污水排放口(DW001) | 五日生化需氧量 | 58.3 | mg/L | 100 |  | 否
秦皇岛市 | 青龙满族自治县中医院 | 中医医院 | 2020-10-20 | 中医院污水排放口(DW001) | 粪大肠菌群数 | <20 | MPN/L | 5000 |  | 否
秦皇岛市 | 青龙满族自治县中医院 | 中医医院 | 2020-10-20 | 中医院污水排放口(DW001) | pH值 | 6.68 | 无量纲 | 9 | 6 | 否
秦皇岛市 | 青龙满族自治县中医院 | 中医医院 | 2020-10-20 | 中医院污水排放口(DW001) | 悬浮物 | 45 | mg/L | 60 |  | 否
秦皇岛市 | 青龙满族自治县中医院 | 中医医院 | 2020-10-20 | 中医院污水排放口(DW001) | 氨氮（NH3-N） | 38.9 | mg/L |  |  | 否
秦皇岛市 | 邦迪管路系统有限公司 | 汽车零部件及配件制造 | 2020-10-20 | 邦迪废水总排口(01) | pH值 | 7.51 |  | 9 | 6 | 否
秦皇岛市 | 邦迪管路系统有限公司 | 汽车零部件及配件制造 | 2020-10-20 | 邦迪废水总排口(01) | 石油类 | 0.16 |  | 20 |  | 否
秦皇岛市 | 邦迪管路系统有限公司 | 汽车零部件及配件制造 | 2020-10-20 | 邦迪废水总排口(01) | 总锌 | 0.29 |  | 5.0 |  | 否
秦皇岛市 | 邦迪管路系统有限公司 | 汽车零部件及配件制造 | 2020-10-20 | 邦迪废水总排口(01) | 总铜 | <0.05 | mg/L | 0.5 |  | 否
秦皇岛市 | 邦迪管路系统有限公司 | 汽车零部件及配件制造 | 2020-10-20 | 邦迪废水总排口(01) | 五日生化需氧量 | 14.8 | mg/L | 200 |  | 否
秦皇岛市 | 邦迪管路系统有限公司 | 汽车零部件及配件制造 | 2020-10-20 | 邦迪废水总排口(01) | 氨氮（NH3-N） | 6.93 | mg/L | 25 |  | 否
秦皇岛市 | 邦迪管路系统有限公司 | 汽车零部件及配件制造 | 2020-10-20 | 邦迪废水总排口(01) | 化学需氧量 | 76 | mg/L | 400 |  | 否
秦皇岛市 | 邦迪管路系统有限公司 | 汽车零部件及配件制造 | 2020-10-20 | 邦迪废水总排口(01) | 总铜 | <0.05 | mg/L | 0.5 |  | 否
秦皇岛市 | 邦迪管路系统有限公司 | 汽车零部件及配件制造 | 2020-10-20 | 邦迪废水总排口(01) | 悬浮物 | 39 | mg/L | 300 |  | 否
秦皇岛市 | 秦皇岛威卡威汽车零部件有限公司 | 汽车零部件及配件制造 | 2020-10-20 | 威卡威废水总排口(DW001) | 总磷（以P计） | 0.535 | mg/L | 5 |  | 否
秦皇岛市 | 秦皇岛威卡威汽车零部件有限公司 | 汽车零部件及配件制造 | 2020-10-20 | 威卡威废水总排口(DW001) | 悬浮物 | 37 | mg/L | 300 |  | 否
秦皇岛市 | 秦皇岛威卡威汽车零部件有限公司 | 汽车零部件及配件制造 | 2020-10-20 | 威卡威废水总排口(DW001) | 化学需氧量 | 152 | mg/L | 400 |  | 否
秦皇岛市 | 秦皇岛威卡威汽车零部件有限公司 | 汽车零部件及配件制造 | 2020-10-20 | 威卡威废水总排口(DW001) | pH值 | 7.88 | 无量纲 | 9 | 6 | 否
秦皇岛市 | 秦皇岛威卡威汽车零部件有限公司 | 汽车零部件及配件制造 | 2020-10-20 | 威卡威废水总排口(DW001) | 氨氮（NH3-N） | 5.55 | mg/L | 25 |  | 否
秦皇岛市 | 昌黎县润丰金属加工有限公司 | 钢压延加工 | 2020-09-25 | 1#、2#酸洗生产线酸雾吸收塔废气排放口(1) | 氯化氢 | 13.7 | mg/m3 | 15 |  | 否
秦皇岛市 | 昌黎县润丰金属加工有限公司 | 钢压延加工 | 2020-09-25 | 2#油雾过滤器废气排放口(1) | 油雾 | 0.05 | mg/m3 | 20 |  | 否
秦皇岛市 | 昌黎县润丰金属加工有限公司 | 钢压延加工 | 2020-09-25 | 3#酸洗生产线酸雾吸收塔废气排放口(1) | 氯化氢 | 12.3 | mg/m3 | 15 |  | 否
秦皇岛市 | 昌黎县润丰金属加工有限公司 | 钢压延加工 | 2020-09-25 | 剥壳废气排放口(1) | 颗粒物 | 2.5 | mg/m3 | 10 |  | 否
秦皇岛市 | 昌黎县润丰金属加工有限公司 | 钢压延加工 | 2020-09-25 | 油雾过滤器废气排放口(1) | 油雾 | 0.12 | mg/m3 | 20 |  | 否
秦皇岛市 | 河北安丰钢铁有限公司 | 黑色金属冶炼和压延加工业 | 2020-09-25 | 1#硫铵干燥(DA086) | 氨 | 4.8 | mg/m3 | 10 |  | 否
秦皇岛市 | 河北安丰钢铁有限公司 | 黑色金属冶炼和压延加工业 | 2020-09-25 | 1#硫铵干燥(DA086) | 颗粒物 | 6.4 | mg/m3 | 50 |  | 否
秦皇岛市 | 河北安丰钢铁有限公司 | 黑色金属冶炼和压延加工业 | 2020-09-25 | 5#6#焦炉装煤和出焦地面站废气排放口(DA100) | 苯并(a)芘 | 129 | ng/L | 300 |  | 否
秦皇岛市 | 河北安丰钢铁有限公司 | 黑色金属冶炼和压延加工业 | 2020-09-25 | 2#硫铵干燥(DA087) | 颗粒物 | 6.5 | mg/m3 | 50 |  | 否
秦皇岛市 | 河北安丰钢铁有限公司 | 黑色金属冶炼和压延加工业 | 2020-09-25 | 3#4#焦炉装煤和出焦地面站废气排放口(DA001) | 苯并(a)芘 | 127 | ng/L | 300 |  | 否
秦皇岛市 | 河北安丰钢铁有限公司 | 黑色金属冶炼和压延加工业 | 2020-09-25 | 2#硫铵干燥(DA087) | 氨 | 6.4 | mg/m3 | 10 |  | 否
秦皇岛市 | 秦皇岛鹤凤翔化工有限公司 | 基础化学原料制造 | 2020-10-19 | 尾气吸收塔排放口(DA001) | 二氧化硫 | 68 | mg/m3 | 400 |  | 否
秦皇岛市 | 秦皇岛鹤凤翔化工有限公司 | 基础化学原料制造 | 2020-10-19 | 尾气吸收塔排放口(DA001) | 颗粒物 | <20 | mg/m3 | 50 |  | 否
秦皇岛市 | 秦皇岛鹤凤翔化工有限公司 | 基础化学原料制造 | 2020-10-19 | 尾气吸收塔排放口(DA001) | 氮氧化物 | <3 | mg/m3 | 200 |  | 否
秦皇岛市 | 碁鼎科技秦皇岛有限公司 | 电子电路制造 | 2020-10-26 | 车间排口(01) | 总银 | <0.03 |  | 0.3 |  | 否
秦皇岛市 | 碁鼎科技秦皇岛有限公司 | 电子电路制造 | 2020-10-26 | 总排口(01) | 悬浮物 | 9 | mg/L | 300 |  | 否
秦皇岛市 | 碁鼎科技秦皇岛有限公司 | 电子电路制造 | 2020-10-26 | 总排口(01) | 总锌 | <0.05 | mg/L | 5.0 |  | 否
秦皇岛市 | 碁鼎科技秦皇岛有限公司 | 电子电路制造 | 2020-10-26 | 总排口(01) | 总磷（以P计） | 0.436 | mg/L | 5 |  | 否
秦皇岛市 | 碁鼎科技秦皇岛有限公司 | 电子电路制造 | 2020-10-26 | 总排口(01) | 氨氮（NH3-N） | 18.1 | mg/L | 25 |  | 否
秦皇岛市 | 碁鼎科技秦皇岛有限公司 | 电子电路制造 | 2020-10-26 | 总排口(01) | 化学需氧量 | 237 | mg/L | 400 |  | 否
秦皇岛市 | 碁鼎科技秦皇岛有限公司 | 电子电路制造 | 2020-10-26 | 总排口(01) | pH值 | 7.45 | 无量纲 | 9 | 6 | 否
秦皇岛市 | 碁鼎科技秦皇岛有限公司 | 电子电路制造 | 2020-10-26 | 车间排口(01) | 总镍 | <0.05 |  | 0.5 |  | 否
秦皇岛市 | 碁鼎科技秦皇岛有限公司 | 电子电路制造 | 2020-10-26 | 总排口(01) | 总铜 | <0.05 | mg/L | 0.5 |  | 否
秦皇岛市 | 碁鼎科技秦皇岛有限公司 | 电子电路制造 | 2020-10-26 | 总排口(01) | 氰化物（总氰化合物） | <0.004 | mg/L | 0.3 |  | 否
秦皇岛市 | 宏启胜精密电子（秦皇岛）有限公司 | 电子电路制造 | 2020-10-26 | 车间排口 | 总银 | <0.03 | mg/L | 0.3 |  | 否
秦皇岛市 | 宏启胜精密电子（秦皇岛）有限公司 | 电子电路制造 | 2020-10-26 | 放流口(01) | 化学需氧量 | 237 | mg/L | 400 |  | 否
秦皇岛市 | 宏启胜精密电子（秦皇岛）有限公司 | 电子电路制造 | 2020-10-26 | 放流口(01) | 总铜 | <0.05 | mg/L | 0.5 |  | 否
秦皇岛市 | 宏启胜精密电子（秦皇岛）有限公司 | 电子电路制造 | 2020-10-26 | 放流口(01) | 总锌 | <0.05 | mg/L | 5.0 |  | 否
秦皇岛市 | 宏启胜精密电子（秦皇岛）有限公司 | 电子电路制造 | 2020-10-26 | 放流口(01) | 悬浮物 | 9 | mg/L | 300 |  | 否
秦皇岛市 | 宏启胜精密电子（秦皇岛）有限公司 | 电子电路制造 | 2020-10-26 | 放流口(01) | 总磷（以P计） | 0.436 | mg/L | 5 |  | 否
秦皇岛市 | 宏启胜精密电子（秦皇岛）有限公司 | 电子电路制造 | 2020-10-26 | 放流口(01) | pH值 | 7.45 | 无量纲 | 9 | 6 | 否
秦皇岛市 | 宏启胜精密电子（秦皇岛）有限公司 | 电子电路制造 | 2020-10-26 | 放流口(01) | 氰化物（总氰化合物） | <0.004 | mg/L | 0.3 |  | 否
秦皇岛市 | 宏启胜精密电子（秦皇岛）有限公司 | 电子电路制造 | 2020-10-26 | 放流口(01) | 氨氮（NH3-N） | 18.1 | mg/L | 25 |  | 否
秦皇岛市 | 宏启胜精密电子（秦皇岛）有限公司 | 电子电路制造 | 2020-10-26 | 车间排口 | 总镍 | <0.05 | mg/L | 0.5 |  | 否
秦皇岛市 | 秦皇岛市信合水泥有限公司 | 3011水泥制造 | 2020-11-26 | DA036-二线窑尾(DA036-二线窑尾) | 颗粒物 | 4 | mg/m3 | 20 |  | 否
秦皇岛市 | 秦皇岛市信合水泥有限公司 | 3011水泥制造 | 2020-11-26 | DA036-二线窑尾(DA036-二线窑尾) | 二氧化硫 | <4.9 | mg/m3 | 50 |  | 否
秦皇岛市 | 秦皇岛市信合水泥有限公司 | 3011水泥制造 | 2020-11-26 | DA036-二线窑尾(DA036-二线窑尾) | 氟化物 | 0.79 | mg/m3 | 3 |  | 否
秦皇岛市 | 秦皇岛市信合水泥有限公司 | 3011水泥制造 | 2020-11-26 | DA017-二线窑头(DA007-散装水泥仓顶二号) | 颗粒物 | 6 | mg/m3 | 10 |  | 否
秦皇岛市 | 秦皇岛市信合水泥有限公司 | 3011水泥制造 | 2020-11-26 | DA036-二线窑尾(DA036-二线窑尾) | 汞及其化合物 | 0.0095 | mg/m3 | 0.05 |  | 否
秦皇岛市 | 秦皇岛市信合水泥有限公司 | 3011水泥制造 | 2020-11-26 | DA059一线窑头(DA059一线窑头) | 颗粒物 | 3.4 | mg/m3 | 10 |  | 否
秦皇岛市 | 秦皇岛市信合水泥有限公司 | 3011水泥制造 | 2020-11-26 | DA036-二线窑尾(DA036-二线窑尾) | 氮氧化物 | 38 | mg/m3 | 260 |  | 否
秦皇岛市 | 秦皇岛荣拓商贸有限公司 | 5941油气仓储 | 2020-11-24 | VOC处理设施排气筒出口 | 甲苯与二甲苯合计 | <0.0015 | mg/m3 | 40 |  | 否
秦皇岛市 | 秦皇岛荣拓商贸有限公司 | 5941油气仓储 | 2020-11-24 | VOC处理设施排气筒出口 | 苯 | 0.334 | mg/m3 | 1 |  | 否
秦皇岛市 | 秦皇岛荣拓商贸有限公司 | 5941油气仓储 | 2020-11-24 | VOC处理设施排气筒出口 | 非甲烷总烃 | 53.8 | mg/m3 | 80 |  | 否
秦皇岛市 | 秦皇岛宏兴钢铁有限公司 | 黑色金属冶炼和压延加工业 | 2020-11-22 | 新2#高炉矿焦槽排放口(DA001) | 颗粒物 | 3.6 | mg/m3 | 10 |  | 否
秦皇岛市 | 秦皇岛宏兴钢铁有限公司 | 黑色金属冶炼和压延加工业 | 2020-11-21 | 废气监测点20(DA018) | 氮氧化物 | 12 | mg/m3 | 50 |  | 否
秦皇岛市 | 秦皇岛宏兴钢铁有限公司 | 黑色金属冶炼和压延加工业 | 2020-11-21 | 废气监测点20(DA018) | 二氧化硫 | 11 | mg/m3 | 35 |  | 否
秦皇岛市 | 秦皇岛宏兴钢铁有限公司 | 黑色金属冶炼和压延加工业 | 2020-11-21 | 废气监测点20(DA018) | 颗粒物 | 2.9 | mg/m3 | 10 |  | 否
秦皇岛市 | 秦皇岛宏兴钢铁有限公司 | 黑色金属冶炼和压延加工业 | 2020-11-21 | 废气监测点16(DA014) | 颗粒物 | 3 | mg/m3 | 10 |  | 否
秦皇岛市 | 秦皇岛宏兴钢铁有限公司 | 黑色金属冶炼和压延加工业 | 2020-11-21 | 废气监测点16(DA014) | 氮氧化物 | 33 | mg/m3 | 50 |  | 否
秦皇岛市 | 秦皇岛宏兴钢铁有限公司 | 黑色金属冶炼和压延加工业 | 2020-11-21 | 废气监测点16(DA014) | 氟化物 | 0.5 | mg/m3 | 4.0 |  | 否
秦皇岛市 | 秦皇岛宏兴钢铁有限公司 | 黑色金属冶炼和压延加工业 | 2020-11-21 | 废气监测点16(DA014) | 二氧化硫 | 11 | mg/m3 | 35 |  | 否
秦皇岛市 | 秦皇岛宏兴钢铁有限公司 | 黑色金属冶炼和压延加工业 | 2020-11-21 | 废气监测点21(DA019) | 二氧化硫 | 11 | mg/m3 | 35 |  | 否
秦皇岛市 | 秦皇岛宏兴钢铁有限公司 | 黑色金属冶炼和压延加工业 | 2020-11-21 | 废气监测点21(DA019) | 氮氧化物 | 13 | mg/m3 | 50 |  | 否
秦皇岛市 | 秦皇岛宏兴钢铁有限公司 | 黑色金属冶炼和压延加工业 | 2020-11-21 | 废气监测点21(DA019) | 颗粒物 | 4.4 | mg/m3 | 10 |  | 否
秦皇岛市 | 秦皇岛宏兴钢铁有限公司 | 黑色金属冶炼和压延加工业 | 2020-11-22 | 废气监测点22(DA020) | 氮氧化物 | 8 | mg/m3 | 50 |  | 否
秦皇岛市 | 秦皇岛宏兴钢铁有限公司 | 黑色金属冶炼和压延加工业 | 2020-11-22 | 废气监测点22(DA020) | 二氧化硫 | 6 | mg/m3 | 35 |  | 否
秦皇岛市 | 秦皇岛宏兴钢铁有限公司 | 黑色金属冶炼和压延加工业 | 2020-11-22 | 废气监测点22(DA020) | 颗粒物 | 6.3 | mg/m3 | 10 |  | 否
秦皇岛市 | 秦皇岛宏兴钢铁有限公司 | 黑色金属冶炼和压延加工业 | 2020-11-22 | 新2#高炉出铁场排放口(DA001) | 颗粒物 | 2.4 | mg/m3 | 10 |  | 否
秦皇岛市 | 秦皇岛宏兴钢铁有限公司 | 黑色金属冶炼和压延加工业 | 2020-11-22 | 新2#高炉槽上排放口(DA001) | 颗粒物 | 2.9 | mg/m3 | 10 |  | 否
秦皇岛市 | 秦皇岛索坤玻璃容器有限公司 | 玻璃包装容器制造 | 2020-11-25 | 废气监测点2(DA002) | 颗粒物 | 12.6 | mg/m3 | 30 |  | 否
秦皇岛市 | 秦皇岛索坤玻璃容器有限公司 | 玻璃包装容器制造 | 2020-11-25 | 废气监测点2(DA002) | 二氧化硫 | 48 | mg/m3 | 200 |  | 否
秦皇岛市 | 秦皇岛索坤玻璃容器有限公司 | 玻璃包装容器制造 | 2020-11-25 | 废气监测点2(DA002) | 氮氧化物 | 97 | mg/m3 | 300 |  | 否
秦皇岛市 | 秦皇岛宏兴钢铁有限公司 | 黑色金属冶炼和压延加工业 | 2020-10-12 | 废气监测点26(DA024) | 颗粒物 | 3.8 | mg/m3 | 10 |  | 否
秦皇岛市 | 秦皇岛宏兴钢铁有限公司 | 黑色金属冶炼和压延加工业 | 2020-10-12 | 废气监测点37(DA035) | 颗粒物 | 4.2 | mg/m3 | 10 |  | 否
秦皇岛市 | 秦皇岛宏兴钢铁有限公司 | 黑色金属冶炼和压延加工业 | 2020-10-13 | 废气监测点60(DA058) | 颗粒物 | 3.6 | mg/m3 | 10 |  | 否
秦皇岛市 | 秦皇岛宏兴钢铁有限公司 | 黑色金属冶炼和压延加工业 | 2020-10-12 | 废气监测点25(DA023) | 颗粒物 | 3.8 | mg/m3 | 10 |  | 否
秦皇岛市 | 秦皇岛宏兴钢铁有限公司 | 黑色金属冶炼和压延加工业 | 2020-10-12 | 废气监测点38(DA036) | 颗粒物 | 3.3 | mg/m3 | 10 |  | 否
秦皇岛市 | 秦皇岛宏兴钢铁有限公司 | 黑色金属冶炼和压延加工业 | 2020-10-12 | 废气监测点35(DA033) | 颗粒物 | 3.8 | mg/m3 | 10 |  | 否
秦皇岛市 | 秦皇岛宏兴钢铁有限公司 | 黑色金属冶炼和压延加工业 | 2020-10-12 | 废气监测点34(DA032) | 颗粒物 | 3.7 | mg/m3 | 10 |  | 否
秦皇岛市 | 秦皇岛宏兴钢铁有限公司 | 黑色金属冶炼和压延加工业 | 2020-10-12 | 废气监测点43(DA041) | 颗粒物 | 4.4 | mg/m3 | 10 |  | 否
秦皇岛市 | 秦皇岛宏兴钢铁有限公司 | 黑色金属冶炼和压延加工业 | 2020-10-12 | 废气监测点41(DA039) | 颗粒物 | 3.7 | mg/m3 | 10 |  | 否
秦皇岛市 | 秦皇岛宏兴钢铁有限公司 | 黑色金属冶炼和压延加工业 | 2020-10-13 | 废气监测点59(DA057) | 颗粒物 | 3.4 | mg/m3 | 10 |  | 否
秦皇岛市 | 秦皇岛宏兴钢铁有限公司 | 黑色金属冶炼和压延加工业 | 2020-10-13 | 废气监测点40(DA038) | 颗粒物 | 3.5 | mg/m3 | 50 |  | 否
秦皇岛市 | 秦皇岛宏兴钢铁有限公司 | 黑色金属冶炼和压延加工业 | 2020-10-13 | 废气监测点42(DA040) | 颗粒物 | 3.3 | mg/m3 | 50 |  | 否
秦皇岛市 | 秦皇岛宏兴钢铁有限公司 | 黑色金属冶炼和压延加工业 | 2020-10-12 | 废气监测点18(DA016) | 颗粒物 | 3.5 | mg/m3 | 10 |  | 否
秦皇岛市 | 秦皇岛宏兴钢铁有限公司 | 黑色金属冶炼和压延加工业 | 2020-10-12 | 废气监测点10(DA008) | 颗粒物 | 4.5 | mg/m3 | 10 |  | 否
秦皇岛市 | 秦皇岛骊骅淀粉股份有限公司 | 1391淀粉及淀粉制品制造 | 2020-10-30 | 厂界北 | 铬（六价） | <0.5 | mg/KG | 5.7 |  | 否
秦皇岛市 | 秦皇岛骊骅淀粉股份有限公司 | 1391淀粉及淀粉制品制造 | 2020-10-30 | 厂界北 | p，p’-滴滴伊 | <0.00017 | mg/KG | 7.0 |  | 否
秦皇岛市 | 秦皇岛骊骅淀粉股份有限公司 | 1391淀粉及淀粉制品制造 | 2020-10-30 | 厂界南 | pH值 | 7.27 | 无量纲 |  |  | 否
秦皇岛市 | 秦皇岛骊骅淀粉股份有限公司 | 1391淀粉及淀粉制品制造 | 2020-10-30 | 厂界东 | p，p’-滴滴滴 | <0.00048 | mg/KG | 7.1 |  | 否
秦皇岛市 | 秦皇岛骊骅淀粉股份有限公司 | 1391淀粉及淀粉制品制造 | 2020-10-30 | 厂界东 | α-六六六 | <0.000049 | mg/KG | 0.3 |  | 否
秦皇岛市 | 秦皇岛骊骅淀粉股份有限公司 | 1391淀粉及淀粉制品制造 | 2020-10-30 | 厂界东 | 砷 | 6.18 | mg/KG | 60 |  | 否
秦皇岛市 | 秦皇岛骊骅淀粉股份有限公司 | 1391淀粉及淀粉制品制造 | 2020-10-30 | 厂界西 | β-六六六 | <0.000080 | mg/KG | 0.92 |  | 否
秦皇岛市 | 秦皇岛骊骅淀粉股份有限公司 | 1391淀粉及淀粉制品制造 | 2020-10-30 | 厂界北 | 镉 | 0.17 | mg/KG | 65 |  | 否
秦皇岛市 | 秦皇岛骊骅淀粉股份有限公司 | 1391淀粉及淀粉制品制造 | 2020-10-30 | 厂界北 | 铅 | 9.6 | mg/KG | 800 |  | 否
秦皇岛市 | 秦皇岛骊骅淀粉股份有限公司 | 1391淀粉及淀粉制品制造 | 2020-10-30 | 厂界西 | 镉 | 0.13 | mg/KG | 65 |  | 否
秦皇岛市 | 秦皇岛骊骅淀粉股份有限公司 | 1391淀粉及淀粉制品制造 | 2020-10-30 | 厂界西 | pH值 | 7.43 | 无量纲 |  |  | 否
秦皇岛市 | 秦皇岛骊骅淀粉股份有限公司 | 1391淀粉及淀粉制品制造 | 2020-10-30 | 厂界西 | 铅 | 11.3 | mg/KG | 800 |  | 否
秦皇岛市 | 秦皇岛骊骅淀粉股份有限公司 | 1391淀粉及淀粉制品制造 | 2020-10-30 | 厂界西 | 砷 | 11.0 | mg/KG | 60 |  | 否
秦皇岛市 | 秦皇岛骊骅淀粉股份有限公司 | 1391淀粉及淀粉制品制造 | 2020-10-30 | 厂界南 | 汞 | 0.037 | mg/KG | 38 |  | 否
秦皇岛市 | 秦皇岛骊骅淀粉股份有限公司 | 1391淀粉及淀粉制品制造 | 2020-10-30 | 厂界西 | 镍 | 34 | mg/KG | 900 |  | 否
秦皇岛市 | 秦皇岛骊骅淀粉股份有限公司 | 1391淀粉及淀粉制品制造 | 2020-10-30 | 厂界西 | p，p’-滴滴伊 | <0.00017 | mg/KG | 7.0 |  | 否
秦皇岛市 | 秦皇岛骊骅淀粉股份有限公司 | 1391淀粉及淀粉制品制造 | 2020-10-30 | 厂界西 | α-六六六 | <0.000049 | mg/KG | 0.3 |  | 否
秦皇岛市 | 秦皇岛骊骅淀粉股份有限公司 | 1391淀粉及淀粉制品制造 | 2020-10-30 | 厂界西 | 滴滴涕 | <0.00487 | mg/KG | 6.7 |  | 否
秦皇岛市 | 秦皇岛骊骅淀粉股份有限公司 | 1391淀粉及淀粉制品制造 | 2020-10-30 | 厂界南 | 滴滴涕 | <0.00487 | mg/KG | 6.7 |  | 否
秦皇岛市 | 秦皇岛骊骅淀粉股份有限公司 | 1391淀粉及淀粉制品制造 | 2020-10-30 | 厂界南 | 镍 | 56 | mg/KG | 900 |  | 否
秦皇岛市 | 秦皇岛骊骅淀粉股份有限公司 | 1391淀粉及淀粉制品制造 | 2020-10-30 | 厂界南 | p，p’-滴滴滴 | <0.00048 | mg/KG | 7.1 |  | 否
秦皇岛市 | 秦皇岛骊骅淀粉股份有限公司 | 1391淀粉及淀粉制品制造 | 2020-10-30 | 厂界南 | γ-六六六 | <0.000074 | mg/KG | 1.9 |  | 否
秦皇岛市 | 秦皇岛骊骅淀粉股份有限公司 | 1391淀粉及淀粉制品制造 | 2020-10-30 | 厂界东 | 镉 | 0.12 | mg/KG | 65 |  | 否
秦皇岛市 | 秦皇岛骊骅淀粉股份有限公司 | 1391淀粉及淀粉制品制造 | 2020-10-30 | 厂界东 | γ-六六六 | <0.000074 | mg/KG | 1.9 |  | 否
秦皇岛市 | 秦皇岛骊骅淀粉股份有限公司 | 1391淀粉及淀粉制品制造 | 2020-10-30 | 厂界北 | γ-六六六 | <0.000074 | mg/KG | 1.9 |  | 否
秦皇岛市 | 秦皇岛骊骅淀粉股份有限公司 | 1391淀粉及淀粉制品制造 | 2020-10-30 | 厂界西 | 汞 | 0.072 | mg/KG | 38 |  | 否
秦皇岛市 | 秦皇岛骊骅淀粉股份有限公司 | 1391淀粉及淀粉制品制造 | 2020-10-30 | 厂界东 | 铜 | 95.6 | mg/KG | 18000 |  | 否
秦皇岛市 | 秦皇岛骊骅淀粉股份有限公司 | 1391淀粉及淀粉制品制造 | 2020-10-30 | 厂界东 | β-六六六 | <0.000080 | mg/KG | 0.92 |  | 否
秦皇岛市 | 秦皇岛骊骅淀粉股份有限公司 | 1391淀粉及淀粉制品制造 | 2020-10-30 | 厂界东 | 铬（六价） | <0.5 | mg/KG | 5.7 |  | 否
秦皇岛市 | 秦皇岛骊骅淀粉股份有限公司 | 1391淀粉及淀粉制品制造 | 2020-10-30 | 厂界西 | 铜 | 96.2 | mg/KG | 18000 |  | 否
秦皇岛市 | 秦皇岛骊骅淀粉股份有限公司 | 1391淀粉及淀粉制品制造 | 2020-10-30 | 厂界北 | β-六六六 | <0.000080 | mg/KG | 0.92 |  | 否
秦皇岛市 | 秦皇岛骊骅淀粉股份有限公司 | 1391淀粉及淀粉制品制造 | 2020-10-30 | 厂界西 | 铬（六价） | <0.5 | mg/KG | 5.7 |  | 否
秦皇岛市 | 秦皇岛骊骅淀粉股份有限公司 | 1391淀粉及淀粉制品制造 | 2020-10-30 | 厂界南 | α-六六六 | <0.000049 | mg/KG | 0.3 |  | 否
秦皇岛市 | 秦皇岛骊骅淀粉股份有限公司 | 1391淀粉及淀粉制品制造 | 2020-10-30 | 厂界东 | 汞 | 0.074 | mg/KG | 38 |  | 否
秦皇岛市 | 秦皇岛骊骅淀粉股份有限公司 | 1391淀粉及淀粉制品制造 | 2020-10-30 | 厂界东 | p，p’-滴滴伊 | <0.00017 | mg/KG | 7.0. |  | 否
秦皇岛市 | 秦皇岛骊骅淀粉股份有限公司 | 1391淀粉及淀粉制品制造 | 2020-10-30 | 厂界北 | 镍 | 38 | mg/KG | 900 |  | 否
秦皇岛市 | 秦皇岛骊骅淀粉股份有限公司 | 1391淀粉及淀粉制品制造 | 2020-10-30 | 厂界西 | γ-六六六 | <0.000074 | mg/KG | 1.9 |  | 否
秦皇岛市 | 秦皇岛骊骅淀粉股份有限公司 | 1391淀粉及淀粉制品制造 | 2020-10-30 | 厂界东 | 镍 | 36 | mg/KG | 900 |  | 否
秦皇岛市 | 秦皇岛骊骅淀粉股份有限公司 | 1391淀粉及淀粉制品制造 | 2020-10-30 | 厂界北 | p，p’-滴滴滴 | <0.00048 | mg/KG | 7.1 |  | 否
秦皇岛市 | 秦皇岛骊骅淀粉股份有限公司 | 1391淀粉及淀粉制品制造 | 2020-10-30 | 厂界北 | pH值 | 7.18 | 无量纲 |  |  | 否
秦皇岛市 | 秦皇岛骊骅淀粉股份有限公司 | 1391淀粉及淀粉制品制造 | 2020-10-30 | 厂界北 | 汞 | 0.054 | mg/KG | 38 |  | 否
秦皇岛市 | 秦皇岛骊骅淀粉股份有限公司 | 1391淀粉及淀粉制品制造 | 2020-10-30 | 厂界南 | 砷 | 9.70 | mg/KG | 60 |  | 否
秦皇岛市 | 秦皇岛骊骅淀粉股份有限公司 | 1391淀粉及淀粉制品制造 | 2020-10-30 | 厂界南 | 铜 | 97.0 | mg/KG | 18000 |  | 否
秦皇岛市 | 秦皇岛骊骅淀粉股份有限公司 | 1391淀粉及淀粉制品制造 | 2020-10-30 | 厂界东 | 滴滴涕 | <0.00487 | mg/KG | 6.7 |  | 否
秦皇岛市 | 秦皇岛骊骅淀粉股份有限公司 | 1391淀粉及淀粉制品制造 | 2020-10-30 | 厂界北 | 滴滴涕 | <0.00487 | mg/KG | 6.7 |  | 否
秦皇岛市 | 秦皇岛骊骅淀粉股份有限公司 | 1391淀粉及淀粉制品制造 | 2020-10-30 | 厂界北 | α-六六六 | <0.000049 | mg/KG | 0.3 |  | 否
秦皇岛市 | 秦皇岛骊骅淀粉股份有限公司 | 1391淀粉及淀粉制品制造 | 2020-10-30 | 厂界南 | β-六六六 | <0.000080 | mg/KG | 0.92 |  | 否
秦皇岛市 | 秦皇岛骊骅淀粉股份有限公司 | 1391淀粉及淀粉制品制造 | 2020-10-30 | 厂界南 | 铬（六价） | <0.5 | mg/KG | 5.7 |  | 否
秦皇岛市 | 秦皇岛骊骅淀粉股份有限公司 | 1391淀粉及淀粉制品制造 | 2020-10-30 | 厂界东 | 铅 | 10.4 | mg/KG | 800 |  | 否
秦皇岛市 | 秦皇岛骊骅淀粉股份有限公司 | 1391淀粉及淀粉制品制造 | 2020-10-30 | 厂界北 | 铜 | 96.7 | mg/KG | 18000 |  | 否
秦皇岛市 | 秦皇岛骊骅淀粉股份有限公司 | 1391淀粉及淀粉制品制造 | 2020-10-30 | 厂界西 | p，p’-滴滴滴 | <0.00048 | mg/KG | 7.1 |  | 否
秦皇岛市 | 秦皇岛骊骅淀粉股份有限公司 | 1391淀粉及淀粉制品制造 | 2020-10-30 | 厂界南 | 镉 | 0.11 | mg/KG | 65 |  | 否
秦皇岛市 | 秦皇岛骊骅淀粉股份有限公司 | 1391淀粉及淀粉制品制造 | 2020-10-30 | 厂界南 | 铅 | 13.3 | mg/KG | 800 |  | 否
秦皇岛市 | 秦皇岛骊骅淀粉股份有限公司 | 1391淀粉及淀粉制品制造 | 2020-10-30 | 厂界东 | pH值 | 8.01 | 无量纲 |  |  | 否
秦皇岛市 | 秦皇岛骊骅淀粉股份有限公司 | 1391淀粉及淀粉制品制造 | 2020-10-30 | 厂界北 | 砷 | 9.03 | mg/KG | 60 |  | 否
秦皇岛市 | 秦皇岛骊骅淀粉股份有限公司 | 1391淀粉及淀粉制品制造 | 2020-10-30 | 厂界南 | p，p’-滴滴伊 | <0.00017 | mg/KG | 7.0 |  | 否
秦皇岛市 | 秦皇岛威卡威汽车零部件有限公司（北方基地） | 3670汽车零部件及配件制造 | 2020-10-22 | 厂区西6# | 汞 | 0.008 | mg/KG | 38 |  | 否
秦皇岛市 | 秦皇岛威卡威汽车零部件有限公司（北方基地） | 3670汽车零部件及配件制造 | 2020-10-22 | 厂区南4# | 镍 | 29 | mg/KG | 900 |  | 否
秦皇岛市 | 秦皇岛威卡威汽车零部件有限公司（北方基地） | 3670汽车零部件及配件制造 | 2020-10-22 | 厂区东1# | 铅 | 32.2 | mg/KG | 800 |  | 否
秦皇岛市 | 秦皇岛威卡威汽车零部件有限公司（北方基地） | 3670汽车零部件及配件制造 | 2020-10-22 | 厂区东1# | β-六六六 | <0.06 | mg/KG | 0.92 |  | 否
秦皇岛市 | 秦皇岛威卡威汽车零部件有限公司（北方基地） | 3670汽车零部件及配件制造 | 2020-10-22 | 厂区东2# | 镉 | 0.07 | mg/KG | 65 |  | 否
秦皇岛市 | 秦皇岛威卡威汽车零部件有限公司（北方基地） | 3670汽车零部件及配件制造 | 2020-10-22 | 厂区西5# | 砷 | 1.45 | mg/KG | 60 |  | 否
秦皇岛市 | 秦皇岛威卡威汽车零部件有限公司（北方基地） | 3670汽车零部件及配件制造 | 2020-10-22 | 厂区西5# | 滴滴涕 | <0.08 | mg/L | 6.7 |  | 否
秦皇岛市 | 秦皇岛威卡威汽车零部件有限公司（北方基地） | 3670汽车零部件及配件制造 | 2020-10-22 | 厂区北7# | γ-六六六 | <0.06 | mg/KG | 1.9 |  | 否
秦皇岛市 | 秦皇岛威卡威汽车零部件有限公司（北方基地） | 3670汽车零部件及配件制造 | 2020-10-22 | 厂区北7# | α-六六六 | <0.07 | mg/KG | 0.3 |  | 否
秦皇岛市 | 秦皇岛威卡威汽车零部件有限公司（北方基地） | 3670汽车零部件及配件制造 | 2020-10-22 | 厂区北8# | 镍 | 32 | mg/KG | 900 |  | 否
秦皇岛市 | 秦皇岛威卡威汽车零部件有限公司（北方基地） | 3670汽车零部件及配件制造 | 2020-10-22 | 厂区西6# | 铜 | 15 | mg/KG | 18000 |  | 否
秦皇岛市 | 秦皇岛威卡威汽车零部件有限公司（北方基地） | 3670汽车零部件及配件制造 | 2020-10-22 | 厂区南3# | 铬（六价） | <0.5 | mg/KG | 5.7 |  | 否
秦皇岛市 | 秦皇岛威卡威汽车零部件有限公司（北方基地） | 3670汽车零部件及配件制造 | 2020-10-22 | 厂区西6# | α-六六六 | <0.07 | mg/KG | 0.3 |  | 否
秦皇岛市 | 秦皇岛威卡威汽车零部件有限公司（北方基地） | 3670汽车零部件及配件制造 | 2020-10-22 | 厂区南4# | 铅 | 35.8 | mg/KG | 800 |  | 否
秦皇岛市 | 秦皇岛威卡威汽车零部件有限公司（北方基地） | 3670汽车零部件及配件制造 | 2020-10-22 | 厂区南4# | 滴滴涕 | <0.08 | mg/L | 6.7 |  | 否
秦皇岛市 | 秦皇岛威卡威汽车零部件有限公司（北方基地） | 3670汽车零部件及配件制造 | 2020-10-22 | 厂区西5# | 铬（六价） | <0.5 | mg/KG | 5.7 |  | 否
秦皇岛市 | 秦皇岛威卡威汽车零部件有限公司（北方基地） | 3670汽车零部件及配件制造 | 2020-10-22 | 厂区西5# | 镍 | 28 | mg/KG | 900 |  | 否
秦皇岛市 | 秦皇岛威卡威汽车零部件有限公司（北方基地） | 3670汽车零部件及配件制造 | 2020-10-22 | 厂区北7# | 铬（六价） | <0.5 | mg/KG | 5.7 |  | 否
秦皇岛市 | 秦皇岛威卡威汽车零部件有限公司（北方基地） | 3670汽车零部件及配件制造 | 2020-10-22 | 厂区东2# | 汞 | 0.015 | mg/KG | 38 |  | 否
秦皇岛市 | 秦皇岛威卡威汽车零部件有限公司（北方基地） | 3670汽车零部件及配件制造 | 2020-10-22 | 厂区西6# | 镍 | 30 | mg/KG | 900 |  | 否
秦皇岛市 | 秦皇岛威卡威汽车零部件有限公司（北方基地） | 3670汽车零部件及配件制造 | 2020-10-22 | 厂区南3# | α-六六六 | <0.07 | mg/KG | 0.3 |  | 否
秦皇岛市 | 秦皇岛威卡威汽车零部件有限公司（北方基地） | 3670汽车零部件及配件制造 | 2020-10-22 | 厂区东1# | 汞 | 0.017 | mg/KG | 38 |  | 否
秦皇岛市 | 秦皇岛威卡威汽车零部件有限公司（北方基地） | 3670汽车零部件及配件制造 | 2020-10-22 | 厂区东2# | α-六六六 | <0.07 | mg/KG | 0.3 |  | 否
秦皇岛市 | 秦皇岛威卡威汽车零部件有限公司（北方基地） | 3670汽车零部件及配件制造 | 2020-10-22 | 厂区西5# | γ-六六六 | <0.06 | mg/KG | 1.9 |  | 否
秦皇岛市 | 秦皇岛威卡威汽车零部件有限公司（北方基地） | 3670汽车零部件及配件制造 | 2020-10-22 | 厂区北7# | β-六六六 | <0.06 | mg/KG | 0.92 |  | 否
秦皇岛市 | 秦皇岛威卡威汽车零部件有限公司（北方基地） | 3670汽车零部件及配件制造 | 2020-10-22 | 厂区北7# | 铅 | 39.1 | mg/KG | 800 |  | 否
秦皇岛市 | 秦皇岛威卡威汽车零部件有限公司（北方基地） | 3670汽车零部件及配件制造 | 2020-10-22 | 厂区西6# | γ-六六六 | <0.06 | mg/KG | 1.9 |  | 否
秦皇岛市 | 秦皇岛威卡威汽车零部件有限公司（北方基地） | 3670汽车零部件及配件制造 | 2020-10-22 | 厂区西6# | 镉 | 0.06 | mg/KG | 65 |  | 否
秦皇岛市 | 秦皇岛威卡威汽车零部件有限公司（北方基地） | 3670汽车零部件及配件制造 | 2020-10-22 | 厂区南3# | γ-六六六 | <0.06 | mg/KG | 1.9 |  | 否
秦皇岛市 | 秦皇岛威卡威汽车零部件有限公司（北方基地） | 3670汽车零部件及配件制造 | 2020-10-22 | 厂区南3# | 汞 | 0.010 | mg/KG | 38 |  | 否
秦皇岛市 | 秦皇岛威卡威汽车零部件有限公司（北方基地） | 3670汽车零部件及配件制造 | 2020-10-22 | 厂区南3# | 滴滴涕 | <0.08 | mg/L | 6.7 |  | 否
秦皇岛市 | 秦皇岛威卡威汽车零部件有限公司（北方基地） | 3670汽车零部件及配件制造 | 2020-10-22 | 厂区东1# | 铬（六价） | <0.5 | mg/KG | 5.7 |  | 否
秦皇岛市 | 秦皇岛威卡威汽车零部件有限公司（北方基地） | 3670汽车零部件及配件制造 | 2020-10-22 | 厂区南4# | β-六六六 | <0.06 | mg/KG | 0.92 |  | 否
秦皇岛市 | 秦皇岛威卡威汽车零部件有限公司（北方基地） | 3670汽车零部件及配件制造 | 2020-10-22 | 厂区北8# | γ-六六六 | <0.06 | mg/KG | 1.9 |  | 否
秦皇岛市 | 秦皇岛威卡威汽车零部件有限公司（北方基地） | 3670汽车零部件及配件制造 | 2020-10-22 | 厂区北7# | 砷 | 2.15 | mg/KG | 60 |  | 否
秦皇岛市 | 秦皇岛威卡威汽车零部件有限公司（北方基地） | 3670汽车零部件及配件制造 | 2020-10-22 | 厂区西6# | β-六六六 | <0.06 | mg/KG | 0.92 |  | 否
秦皇岛市 | 秦皇岛威卡威汽车零部件有限公司（北方基地） | 3670汽车零部件及配件制造 | 2020-10-22 | 厂区西6# | 铬（六价） | <0.5 | mg/KG | 5.7 |  | 否
秦皇岛市 | 秦皇岛威卡威汽车零部件有限公司（北方基地） | 3670汽车零部件及配件制造 | 2020-10-22 | 厂区西6# | 滴滴涕 | <0.08 | mg/L | 6.7 |  | 否
秦皇岛市 | 秦皇岛威卡威汽车零部件有限公司（北方基地） | 3670汽车零部件及配件制造 | 2020-10-22 | 厂区南3# | 铜 | 15 | mg/KG | 18000 |  | 否
秦皇岛市 | 秦皇岛威卡威汽车零部件有限公司（北方基地） | 3670汽车零部件及配件制造 | 2020-10-22 | 厂区北7# | 镍 | 33 | mg/KG | 900 |  | 否
秦皇岛市 | 秦皇岛威卡威汽车零部件有限公司（北方基地） | 3670汽车零部件及配件制造 | 2020-10-22 | 厂区北7# | 镉 | 0.16 | mg/KG | 65 |  | 否
秦皇岛市 | 秦皇岛威卡威汽车零部件有限公司（北方基地） | 3670汽车零部件及配件制造 | 2020-10-22 | 厂区南4# | γ-六六六 | <0.06 | mg/KG | 1.9 |  | 否
秦皇岛市 | 秦皇岛威卡威汽车零部件有限公司（北方基地） | 3670汽车零部件及配件制造 | 2020-10-22 | 厂区东2# | 铬（六价） | <0.5 | mg/KG | 5.7 |  | 否
秦皇岛市 | 秦皇岛威卡威汽车零部件有限公司（北方基地） | 3670汽车零部件及配件制造 | 2020-10-22 | 厂区东2# | 镍 | 31 | mg/KG | 900 |  | 否
秦皇岛市 | 秦皇岛威卡威汽车零部件有限公司（北方基地） | 3670汽车零部件及配件制造 | 2020-10-22 | 厂区东2# | β-六六六 | <0.06 | mg/KG | 0.92 |  | 否
秦皇岛市 | 秦皇岛威卡威汽车零部件有限公司（北方基地） | 3670汽车零部件及配件制造 | 2020-10-22 | 厂区东2# | 铅 | 33.0 | mg/KG | 800 |  | 否
秦皇岛市 | 秦皇岛威卡威汽车零部件有限公司（北方基地） | 3670汽车零部件及配件制造 | 2020-10-22 | 厂区东1# | 铜 | 23 | mg/KG | 18000 |  | 否
秦皇岛市 | 秦皇岛威卡威汽车零部件有限公司（北方基地） | 3670汽车零部件及配件制造 | 2020-10-22 | 厂区北8# | 汞 | 0.018 | mg/KG | 38 |  | 否
秦皇岛市 | 秦皇岛威卡威汽车零部件有限公司（北方基地） | 3670汽车零部件及配件制造 | 2020-10-22 | 厂区北8# | 滴滴涕 | <0.08 | mg/L | 6.7 |  | 否
秦皇岛市 | 秦皇岛威卡威汽车零部件有限公司（北方基地） | 3670汽车零部件及配件制造 | 2020-10-22 | 厂区西6# | 铅 | 22.9 | mg/KG | 800 |  | 否
秦皇岛市 | 秦皇岛威卡威汽车零部件有限公司（北方基地） | 3670汽车零部件及配件制造 | 2020-10-22 | 厂区南3# | 镍 | 26 | mg/KG | 900 |  | 否
秦皇岛市 | 秦皇岛威卡威汽车零部件有限公司（北方基地） | 3670汽车零部件及配件制造 | 2020-10-22 | 厂区南3# | 铅 | 34.2 | mg/KG | 800 |  | 否
秦皇岛市 | 秦皇岛威卡威汽车零部件有限公司（北方基地） | 3670汽车零部件及配件制造 | 2020-10-22 | 厂区西5# | 汞 | 0.007 | mg/KG | 38 |  | 否
秦皇岛市 | 秦皇岛威卡威汽车零部件有限公司（北方基地） | 3670汽车零部件及配件制造 | 2020-10-22 | 厂区东1# | 滴滴涕 | <0.08 | mg/L | 6.7 |  | 否
秦皇岛市 | 秦皇岛威卡威汽车零部件有限公司（北方基地） | 3670汽车零部件及配件制造 | 2020-10-22 | 厂区东2# | pH值 | 7.93 | 无量纲 |  |  | 否
秦皇岛市 | 秦皇岛威卡威汽车零部件有限公司（北方基地） | 3670汽车零部件及配件制造 | 2020-10-22 | 厂区西5# | β-六六六 | <0.06 | mg/KG | 0.92 |  | 否
秦皇岛市 | 秦皇岛威卡威汽车零部件有限公司（北方基地） | 3670汽车零部件及配件制造 | 2020-10-22 | 厂区西5# | pH值 | 7.86 | 无量纲 |  |  | 否
秦皇岛市 | 秦皇岛威卡威汽车零部件有限公司（北方基地） | 3670汽车零部件及配件制造 | 2020-10-22 | 厂区北7# | 汞 | 0.013 | mg/KG | 38 |  | 否
秦皇岛市 | 秦皇岛威卡威汽车零部件有限公司（北方基地） | 3670汽车零部件及配件制造 | 2020-10-22 | 厂区东2# | 铜 | 23 | mg/KG | 18000 |  | 否
秦皇岛市 | 秦皇岛威卡威汽车零部件有限公司（北方基地） | 3670汽车零部件及配件制造 | 2020-10-22 | 厂区北8# | pH值 | 7.96 | 无量纲 |  |  | 否
秦皇岛市 | 秦皇岛威卡威汽车零部件有限公司（北方基地） | 3670汽车零部件及配件制造 | 2020-10-22 | 厂区北8# | 铬（六价） | <0.5 | mg/KG | 5.7 |  | 否
秦皇岛市 | 秦皇岛威卡威汽车零部件有限公司（北方基地） | 3670汽车零部件及配件制造 | 2020-10-22 | 厂区北8# | α-六六六 | <0.07 | mg/KG | 0.3 |  | 否
秦皇岛市 | 秦皇岛威卡威汽车零部件有限公司（北方基地） | 3670汽车零部件及配件制造 | 2020-10-22 | 厂区北8# | 铜 | 24 | mg/KG | 18000 |  | 否
秦皇岛市 | 秦皇岛威卡威汽车零部件有限公司（北方基地） | 3670汽车零部件及配件制造 | 2020-10-22 | 厂区北8# | β-六六六 | <0.06 | mg/KG | 0.92 |  | 否
秦皇岛市 | 秦皇岛威卡威汽车零部件有限公司（北方基地） | 3670汽车零部件及配件制造 | 2020-10-22 | 厂区北8# | 砷 | 2.43 | mg/KG | 60 |  | 否
秦皇岛市 | 秦皇岛威卡威汽车零部件有限公司（北方基地） | 3670汽车零部件及配件制造 | 2020-10-22 | 厂区南3# | 镉 | 0.03 | mg/KG | 65 |  | 否
秦皇岛市 | 秦皇岛威卡威汽车零部件有限公司（北方基地） | 3670汽车零部件及配件制造 | 2020-10-22 | 厂区南4# | α-六六六 | <0.07 | mg/KG | 0.3 |  | 否
秦皇岛市 | 秦皇岛威卡威汽车零部件有限公司（北方基地） | 3670汽车零部件及配件制造 | 2020-10-22 | 厂区东1# | 砷 | 3.71 | mg/KG | 60 |  | 否
秦皇岛市 | 秦皇岛威卡威汽车零部件有限公司（北方基地） | 3670汽车零部件及配件制造 | 2020-10-22 | 厂区东1# | pH值 | 7.92 | 无量纲 |  |  | 否
秦皇岛市 | 秦皇岛威卡威汽车零部件有限公司（北方基地） | 3670汽车零部件及配件制造 | 2020-10-22 | 厂区北7# | 滴滴涕 | <0.08 | mg/L | 6.7 |  | 否
秦皇岛市 | 秦皇岛威卡威汽车零部件有限公司（北方基地） | 3670汽车零部件及配件制造 | 2020-10-22 | 厂区南4# | 汞 | 0.010 | mg/KG | 38 |  | 否
秦皇岛市 | 秦皇岛威卡威汽车零部件有限公司（北方基地） | 3670汽车零部件及配件制造 | 2020-10-22 | 厂区东2# | γ-六六六 | <0.06 | mg/KG | 1.9 |  | 否
秦皇岛市 | 秦皇岛威卡威汽车零部件有限公司（北方基地） | 3670汽车零部件及配件制造 | 2020-10-22 | 厂区东1# | γ-六六六 | <0.06 | mg/KG | 1.9 |  | 否
秦皇岛市 | 秦皇岛威卡威汽车零部件有限公司（北方基地） | 3670汽车零部件及配件制造 | 2020-10-22 | 厂区东1# | 镉 | 0.06 | mg/KG | 65 |  | 否
秦皇岛市 | 秦皇岛威卡威汽车零部件有限公司（北方基地） | 3670汽车零部件及配件制造 | 2020-10-22 | 厂区西6# | 砷 | 1.44 | mg/KG | 60 |  | 否
秦皇岛市 | 秦皇岛威卡威汽车零部件有限公司（北方基地） | 3670汽车零部件及配件制造 | 2020-10-22 | 厂区南3# | pH值 | 7.80 | 无量纲 |  |  | 否
秦皇岛市 | 秦皇岛威卡威汽车零部件有限公司（北方基地） | 3670汽车零部件及配件制造 | 2020-10-22 | 厂区南3# | 砷 | 5.29 | mg/KG | 60 |  | 否
秦皇岛市 | 秦皇岛威卡威汽车零部件有限公司（北方基地） | 3670汽车零部件及配件制造 | 2020-10-22 | 厂区西6# | pH值 | 7.88 | 无量纲 |  |  | 否
秦皇岛市 | 秦皇岛威卡威汽车零部件有限公司（北方基地） | 3670汽车零部件及配件制造 | 2020-10-22 | 厂区南4# | pH值 | 7.84 | 无量纲 |  |  | 否
秦皇岛市 | 秦皇岛威卡威汽车零部件有限公司（北方基地） | 3670汽车零部件及配件制造 | 2020-10-22 | 厂区南4# | 镉 | 0.05 | mg/KG | 65 |  | 否
秦皇岛市 | 秦皇岛威卡威汽车零部件有限公司（北方基地） | 3670汽车零部件及配件制造 | 2020-10-22 | 厂区东1# | α-六六六 | <0.07 | mg/KG | 0.3 |  | 否
秦皇岛市 | 秦皇岛威卡威汽车零部件有限公司（北方基地） | 3670汽车零部件及配件制造 | 2020-10-22 | 厂区西5# | 铜 | 15 | mg/KG | 18000 |  | 否
秦皇岛市 | 秦皇岛威卡威汽车零部件有限公司（北方基地） | 3670汽车零部件及配件制造 | 2020-10-22 | 厂区北7# | pH值 | 7.92 | 无量纲 |  |  | 否
秦皇岛市 | 秦皇岛威卡威汽车零部件有限公司（北方基地） | 3670汽车零部件及配件制造 | 2020-10-22 | 厂区北7# | 铜 | 24 | mg/KG | 18000 |  | 否
秦皇岛市 | 秦皇岛威卡威汽车零部件有限公司（北方基地） | 3670汽车零部件及配件制造 | 2020-10-22 | 厂区南4# | 砷 | 5.13 | mg/KG | 60 |  | 否
秦皇岛市 | 秦皇岛威卡威汽车零部件有限公司（北方基地） | 3670汽车零部件及配件制造 | 2020-10-22 | 厂区南4# | 铜 | 15 | mg/KG | 18000 |  | 否
秦皇岛市 | 秦皇岛威卡威汽车零部件有限公司（北方基地） | 3670汽车零部件及配件制造 | 2020-10-22 | 厂区南4# | 铬（六价） | <0.5 | mg/KG | 5.7 |  | 否
秦皇岛市 | 秦皇岛威卡威汽车零部件有限公司（北方基地） | 3670汽车零部件及配件制造 | 2020-10-22 | 厂区东1# | 镍 | 33 | mg/KG | 900 |  | 否
秦皇岛市 | 秦皇岛威卡威汽车零部件有限公司（北方基地） | 3670汽车零部件及配件制造 | 2020-10-22 | 厂区西5# | α-六六六 | <0.07 | mg/KG | 0.3 |  | 否
秦皇岛市 | 秦皇岛威卡威汽车零部件有限公司（北方基地） | 3670汽车零部件及配件制造 | 2020-10-22 | 厂区西5# | 镉 | 0.05 | mg/KG | 65 |  | 否
秦皇岛市 | 秦皇岛威卡威汽车零部件有限公司（北方基地） | 3670汽车零部件及配件制造 | 2020-10-22 | 厂区东2# | 滴滴涕 | <0.08 | mg/L | 6.7 |  | 否
秦皇岛市 | 秦皇岛威卡威汽车零部件有限公司（北方基地） | 3670汽车零部件及配件制造 | 2020-10-22 | 厂区南3# | β-六六六 | <0.06 | mg/KG | 0.92 |  | 否
秦皇岛市 | 秦皇岛威卡威汽车零部件有限公司（北方基地） | 3670汽车零部件及配件制造 | 2020-10-22 | 厂区西5# | 铅 | 21.1 | mg/KG | 800 |  | 否
秦皇岛市 | 秦皇岛威卡威汽车零部件有限公司（北方基地） | 3670汽车零部件及配件制造 | 2020-10-22 | 厂区东2# | 砷 | 3.86 | mg/KG | 60 |  | 否
秦皇岛市 | 秦皇岛威卡威汽车零部件有限公司（北方基地） | 3670汽车零部件及配件制造 | 2020-10-22 | 厂区北8# | 铅 | 36.5 | mg/KG | 800 |  | 否
秦皇岛市 | 秦皇岛威卡威汽车零部件有限公司（北方基地） | 3670汽车零部件及配件制造 | 2020-10-22 | 厂区北8# | 镉 | 0.14 | mg/KG | 65 |  | 否
秦皇岛市 | 永顺泰（秦皇岛）麦芽有限公司 | 1399其他未列明农副食品加工 | 2020-11-03 | 二期主清去石粉尘排放口DA010 | 颗粒物 | 2.6 | mg/m3 | 120 |  | 否
秦皇岛市 | 永顺泰（秦皇岛）麦芽有限公司 | 1399其他未列明农副食品加工 | 2020-11-03 | 烘干烟气锅炉废气排放口 | 二氧化硫 | <3 | mg/m3 | 35 |  | 否
秦皇岛市 | 永顺泰（秦皇岛）麦芽有限公司 | 1399其他未列明农副食品加工 | 2020-11-03 | 二期除根筛分粉尘排放口DA012 | 颗粒物 | 2.3 | mg/m3 | 120 |  | 否
秦皇岛市 | 永顺泰（秦皇岛）麦芽有限公司 | 1399其他未列明农副食品加工 | 2020-11-03 | 二期备货筛分粉尘排放口DA013 | 颗粒物 | 1.6 | mg/m3 | 120 |  | 否
秦皇岛市 | 永顺泰（秦皇岛）麦芽有限公司 | 1399其他未列明农副食品加工 | 2020-11-03 | 碎煤楼粉尘排放口DA019 | 颗粒物 | 7.1 | mg/m3 | 120 |  | 否
秦皇岛市 | 永顺泰（秦皇岛）麦芽有限公司 | 1399其他未列明农副食品加工 | 2020-11-03 | 一期清选筛分粉尘排放口DA001 | 颗粒物 | 2.8 | mg/m3 | 120 |  | 否
秦皇岛市 | 永顺泰（秦皇岛）麦芽有限公司 | 1399其他未列明农副食品加工 | 2020-11-03 | 烘干烟气锅炉废气排放口 | 颗粒物 | 5.0 | mg/m3 | 10 |  | 否
秦皇岛市 | 永顺泰（秦皇岛）麦芽有限公司 | 1399其他未列明农副食品加工 | 2020-11-03 | 二期备货去石机粉尘排放口DA014 | 颗粒物 | 1.7 | mg/m3 | 120 |  | 否
秦皇岛市 | 永顺泰（秦皇岛）麦芽有限公司 | 1399其他未列明农副食品加工 | 2020-11-03 | 灰仓粉尘排放口DA020 | 颗粒物 | 42.4 | mg/m3 | 120 |  | 否
秦皇岛市 | 永顺泰（秦皇岛）麦芽有限公司 | 1399其他未列明农副食品加工 | 2020-11-03 | 二期打包电子秤粉尘排放口DA017 | 颗粒物 | 3.7 | mg/m3 | 120 |  | 否
秦皇岛市 | 永顺泰（秦皇岛）麦芽有限公司 | 1399其他未列明农副食品加工 | 2020-11-03 | 二期输送 刮板粉尘 排放口DA018 | 颗粒物 | 2.7 | mg/m3 | 120 |  | 否
秦皇岛市 | 永顺泰（秦皇岛）麦芽有限公司 | 1399其他未列明农副食品加工 | 2020-11-03 | 二期粗清 粉尘排放口DA008 | 颗粒物 | 6.3 | mg/m3 | 120 |  | 否
秦皇岛市 | 永顺泰（秦皇岛）麦芽有限公司 | 1399其他未列明农副食品加工 | 2020-11-03 | 二期主清去石粉尘排放口DA009 | 颗粒物 | 1.5 | mg/m3 | 120 |  | 否
秦皇岛市 | 永顺泰（秦皇岛）麦芽有限公司 | 1399其他未列明农副食品加工 | 2020-11-03 | 二期备货去石机粉尘排放口DA015 | 颗粒物 | 1.7 | mg/m3 | 120 |  | 否
秦皇岛市 | 永顺泰（秦皇岛）麦芽有限公司 | 1399其他未列明农副食品加工 | 2020-11-03 | 烘干烟气锅炉废气排放口 | 氮氧化物 | <3 | mg/m3 | 50 |  | 否
秦皇岛市 | 永顺泰（秦皇岛）麦芽有限公司 | 1399其他未列明农副食品加工 | 2020-11-03 | 二期卸粮粉尘 排放口DA006 | 颗粒物 | 2.5 | mg/m3 | 120 |  | 否
秦皇岛市 | 秦皇岛紫竹药业有限公司 | 2710化学药品原料药制造 | 2020-10-23 | 厂区东 | 铬 | <0.5 | mg/KG | 5.7 |  | 否
秦皇岛市 | 秦皇岛紫竹药业有限公司 | 2710化学药品原料药制造 | 2020-10-23 | 厂区东 | α-六六六 | <0.07 | mg/KG | 0.3 |  | 否
秦皇岛市 | 秦皇岛紫竹药业有限公司 | 2710化学药品原料药制造 | 2020-10-23 | 厂区西 | β-六六六 | <0.06 | mg/KG | 0.92 |  | 否
秦皇岛市 | 秦皇岛紫竹药业有限公司 | 2710化学药品原料药制造 | 2020-10-23 | 厂区西 | 滴滴涕 | <0.08 | mg/KG | 6.7 |  | 否
秦皇岛市 | 秦皇岛紫竹药业有限公司 | 2710化学药品原料药制造 | 2020-10-23 | 厂区北 | 砷 | 2.60 | mg/KG | 60 |  | 否
秦皇岛市 | 秦皇岛紫竹药业有限公司 | 2710化学药品原料药制造 | 2020-10-23 | 厂区南 | 镉 | 0.23 | mg/KG | 65 |  | 否
秦皇岛市 | 秦皇岛紫竹药业有限公司 | 2710化学药品原料药制造 | 2020-10-23 | 厂区南 | α-六六六 | <0.07 | mg/KG | 0.3 |  | 否
秦皇岛市 | 秦皇岛紫竹药业有限公司 | 2710化学药品原料药制造 | 2020-10-23 | 厂区南 | 铬 | <0.5 | mg/KG | 5.7 |  | 否
秦皇岛市 | 秦皇岛紫竹药业有限公司 | 2710化学药品原料药制造 | 2020-10-23 | 厂区东 | pH值 | 7.93 | 无量纲 |  |  | 否
秦皇岛市 | 秦皇岛紫竹药业有限公司 | 2710化学药品原料药制造 | 2020-10-23 | 厂区西 | 铜 | 17 | mg/KG | 18000 |  | 否
秦皇岛市 | 秦皇岛紫竹药业有限公司 | 2710化学药品原料药制造 | 2020-10-23 | 厂区南 | 铜 | 16 | mg/KG | 18000 |  | 否
秦皇岛市 | 秦皇岛紫竹药业有限公司 | 2710化学药品原料药制造 | 2020-10-23 | 厂区南 | β-六六六 | <0.06 | mg/KG | 0.92 |  | 否
秦皇岛市 | 秦皇岛紫竹药业有限公司 | 2710化学药品原料药制造 | 2020-10-23 | 厂区东 | γ-六六六 | <0.06 | mg/KG | 1.9 |  | 否
秦皇岛市 | 秦皇岛紫竹药业有限公司 | 2710化学药品原料药制造 | 2020-10-23 | 厂区西 | 镉 | 0.24 | mg/KG | 65 |  | 否
秦皇岛市 | 秦皇岛紫竹药业有限公司 | 2710化学药品原料药制造 | 2020-10-23 | 厂区北 | 汞 | 0.016 | mg/KG | 38 |  | 否
秦皇岛市 | 秦皇岛紫竹药业有限公司 | 2710化学药品原料药制造 | 2020-10-23 | 厂区北 | β-六六六 | <0.06 | mg/KG | 0.92 |  | 否
秦皇岛市 | 秦皇岛紫竹药业有限公司 | 2710化学药品原料药制造 | 2020-10-23 | 厂区北 | α-六六六 | <0.07 | mg/KG | 0.3 |  | 否
秦皇岛市 | 秦皇岛紫竹药业有限公司 | 2710化学药品原料药制造 | 2020-10-23 | 厂区北 | 滴滴涕 | <0.08 | mg/KG | 6.7 |  | 否
秦皇岛市 | 秦皇岛紫竹药业有限公司 | 2710化学药品原料药制造 | 2020-10-23 | 厂区南 | pH值 | 7.74 | 无量纲 |  |  | 否
秦皇岛市 | 秦皇岛紫竹药业有限公司 | 2710化学药品原料药制造 | 2020-10-23 | 厂区东 | 滴滴涕 | <0.08 | mg/KG | 6.7 |  | 否
秦皇岛市 | 秦皇岛紫竹药业有限公司 | 2710化学药品原料药制造 | 2020-10-23 | 厂区西 | 铬 | <0.5 | mg/KG | 5.7 |  | 否
秦皇岛市 | 秦皇岛紫竹药业有限公司 | 2710化学药品原料药制造 | 2020-10-23 | 厂区北 | 镍 | 29 | mg/KG | 900 |  | 否
秦皇岛市 | 秦皇岛紫竹药业有限公司 | 2710化学药品原料药制造 | 2020-10-23 | 厂区南 | 汞 | 0.049 | mg/KG | 38 |  | 否
秦皇岛市 | 秦皇岛紫竹药业有限公司 | 2710化学药品原料药制造 | 2020-10-23 | 厂区南 | 铅 | 54.9 | mg/KG | 800 |  | 否
秦皇岛市 | 秦皇岛紫竹药业有限公司 | 2710化学药品原料药制造 | 2020-10-23 | 厂区东 | 镍 | 26 | mg/KG | 900 |  | 否
秦皇岛市 | 秦皇岛紫竹药业有限公司 | 2710化学药品原料药制造 | 2020-10-23 | 厂区西 | 砷 | 4.76 | mg/KG | 60 |  | 否
秦皇岛市 | 秦皇岛紫竹药业有限公司 | 2710化学药品原料药制造 | 2020-10-23 | 厂区北 | 铜 | 32 | mg/KG | 18000 |  | 否
秦皇岛市 | 秦皇岛紫竹药业有限公司 | 2710化学药品原料药制造 | 2020-10-23 | 厂区北 | 铬 | <0.5 | mg/KG | 5.7 |  | 否
秦皇岛市 | 秦皇岛紫竹药业有限公司 | 2710化学药品原料药制造 | 2020-10-23 | 厂区南 | γ-六六六 | <0.06 | mg/KG | 1.9 |  | 否
秦皇岛市 | 秦皇岛紫竹药业有限公司 | 2710化学药品原料药制造 | 2020-10-23 | 厂区南 | 滴滴涕 | <0.08 | mg/KG | 6.7 |  | 否
秦皇岛市 | 秦皇岛紫竹药业有限公司 | 2710化学药品原料药制造 | 2020-10-23 | 厂区西 | 汞 | 0.125 | mg/KG | 38 |  | 否
秦皇岛市 | 秦皇岛紫竹药业有限公司 | 2710化学药品原料药制造 | 2020-10-23 | 厂区西 | γ-六六六 | <0.06 | mg/KG | 1.9 |  | 否
秦皇岛市 | 秦皇岛紫竹药业有限公司 | 2710化学药品原料药制造 | 2020-10-23 | 厂区北 | 铅 | 48.2 | mg/KG | 800 |  | 否
秦皇岛市 | 秦皇岛紫竹药业有限公司 | 2710化学药品原料药制造 | 2020-10-23 | 厂区北 | γ-六六六 | <0.06 | mg/KG | 1.9 |  | 否
秦皇岛市 | 秦皇岛紫竹药业有限公司 | 2710化学药品原料药制造 | 2020-10-23 | 厂区东 | 砷 | 2.52 | mg/KG | 60 |  | 否
秦皇岛市 | 秦皇岛紫竹药业有限公司 | 2710化学药品原料药制造 | 2020-10-23 | 厂区东 | 镉 | 0.08 | mg/KG | 65 |  | 否
秦皇岛市 | 秦皇岛紫竹药业有限公司 | 2710化学药品原料药制造 | 2020-10-23 | 厂区西 | 铅 | 39.2 | mg/KG | 800 |  | 否
秦皇岛市 | 秦皇岛紫竹药业有限公司 | 2710化学药品原料药制造 | 2020-10-23 | 厂区南 | 砷 | 5.05 | mg/KG | 60 |  | 否
秦皇岛市 | 秦皇岛紫竹药业有限公司 | 2710化学药品原料药制造 | 2020-10-23 | 厂区南 | 镍 | 25 | mg/KG | 900 |  | 否
秦皇岛市 | 秦皇岛紫竹药业有限公司 | 2710化学药品原料药制造 | 2020-10-23 | 厂区东 | 汞 | 0.033 | mg/KG | 38 |  | 否
秦皇岛市 | 秦皇岛紫竹药业有限公司 | 2710化学药品原料药制造 | 2020-10-23 | 厂区东 | 铜 | 30 | mg/KG | 18000 |  | 否
秦皇岛市 | 秦皇岛紫竹药业有限公司 | 2710化学药品原料药制造 | 2020-10-23 | 厂区东 | 铅 | 77.0 | mg/KG | 800 |  | 否
秦皇岛市 | 秦皇岛紫竹药业有限公司 | 2710化学药品原料药制造 | 2020-10-23 | 厂区东 | β-六六六 | <0.06 | mg/KG | 0.92 |  | 否
秦皇岛市 | 秦皇岛紫竹药业有限公司 | 2710化学药品原料药制造 | 2020-10-23 | 厂区北 | 镉 | 0.18 | mg/KG | 65 |  | 否
秦皇岛市 | 秦皇岛紫竹药业有限公司 | 2710化学药品原料药制造 | 2020-10-23 | 厂区北 | pH值 | 7.86 | 无量纲 |  |  | 否
秦皇岛市 | 秦皇岛紫竹药业有限公司 | 2710化学药品原料药制造 | 2020-10-23 | 厂区西 | α-六六六 | <0.07 | mg/KG | 0.3 |  | 否
秦皇岛市 | 秦皇岛紫竹药业有限公司 | 2710化学药品原料药制造 | 2020-10-23 | 厂区西 | pH值 | 7.78 | 无量纲 |  |  | 否
秦皇岛市 | 秦皇岛紫竹药业有限公司 | 2710化学药品原料药制造 | 2020-10-23 | 厂区西 | 镍 | 27 | mg/KG | 900 |  | 否
秦皇岛市 | 河北武山水泥有限公司 | 水泥、石灰和石膏制造 | 2020-11-03 | 废气监测点3 | 颗粒物 | 3 | mg/m3 | 20 |  | 否
秦皇岛市 | 河北武山水泥有限公司 | 水泥、石灰和石膏制造 | 2020-11-03 | 废气监测点3 | 氮氧化物 | 45 | mg/m3 | 260 |  | 否
秦皇岛市 | 河北武山水泥有限公司 | 水泥、石灰和石膏制造 | 2020-11-03 | 废气监测点3 | 二氧化硫 | 10 | mg/m3 | 50 |  | 否
秦皇岛市 | 秦皇岛佰工钢铁有限公司 | 黑色金属冶炼和压延加工业 | 2020-11-09 | 高炉筛分 | 颗粒物 | 6.4 | mg/L | 10 |  | 否
秦皇岛市 | 秦皇岛佰工钢铁有限公司 | 黑色金属冶炼和压延加工业 | 2020-11-09 | 高炉煤粉喷吹 | 颗粒物 | 7.5 | mg/L | 25 |  | 否
秦皇岛市 | 秦皇岛佰工钢铁有限公司 | 黑色金属冶炼和压延加工业 | 2020-11-10 | 1#热风炉 | 氮氧化物 | 36 | mg/m3 | 300 |  | 否
秦皇岛市 | 秦皇岛佰工钢铁有限公司 | 黑色金属冶炼和压延加工业 | 2020-11-10 | 1#热风炉 | 二氧化硫 | 9 | mg/m3 | 100 |  | 否
秦皇岛市 | 秦皇岛佰工钢铁有限公司 | 黑色金属冶炼和压延加工业 | 2020-11-10 | 1#热风炉 | 颗粒物 | 7.3 | mg/m3 | 15 |  | 否
秦皇岛市 | 青龙满族自治县德龙铸业开发有限公司 | 3120炼钢 | 2020-11-23 | 厂界 | 颗粒物 | 0.264 | mg/m3 | 1.0 |  | 否
秦皇岛市 | 青龙满族自治县德龙铸业开发有限公司 | 3120炼钢 | 2020-11-23 | 无组织自行监测点综合8 | 颗粒物 | 0.465 | mg/m3 | 5.0 |  | 否
秦皇岛市 | 青龙满族自治县德龙铸业开发有限公司 | 3120炼钢 | 2020-11-23 | 无组织自行监测点烧结6 | 颗粒物 | 0.471 | mg/m3 | 8.0 |  | 否
秦皇岛市 | 青龙满族自治县德龙铸业开发有限公司 | 3120炼钢 | 2020-11-23 | 无组织自行监测点炼钢5 | 颗粒物 | 0.467 | mg/m3 | 8.0 |  | 否
秦皇岛市 | 青龙满族自治县德龙铸业开发有限公司 | 3120炼钢 | 2020-11-23 | 无组织自行监测点炼铁7 | 颗粒物 | 0.477 | mg/m3 | 8.0 |  | 否
秦皇岛市 | 秦皇岛正大有限公司 | 1352禽类屠宰 | 2020-11-03 | 废水 | 氨氮 | 0.708 | mg/L | 40 |  | 否
秦皇岛市 | 秦皇岛正大有限公司 | 1352禽类屠宰 | 2020-11-03 | 废水 | 五日生化需氧量 | 12.8 | mg/L | 250 |  | 否
秦皇岛市 | 秦皇岛正大有限公司 | 1352禽类屠宰 | 2020-11-03 | 废水 | 悬浮物 | 7 | mg/L | 300 |  | 否
秦皇岛市 | 秦皇岛正大有限公司 | 1352禽类屠宰 | 2020-11-03 | 废水 | 总氮（以N计） | 5.35 | mg/L | 45 |  | 否
秦皇岛市 | 秦皇岛正大有限公司 | 1352禽类屠宰 | 2020-11-03 | 废水 | 动植物油 | 2.62 | mg/L | 50 |  | 否
秦皇岛市 | 秦皇岛正大有限公司 | 1352禽类屠宰 | 2020-11-03 | 废水 | pH值 | 8.07 | 无量纲 | 8.5 | 6.0 | 否
秦皇岛市 | 秦皇岛正大有限公司 | 1352禽类屠宰 | 2020-11-03 | 废水 | 化学需氧量 | 46 | mg/L | 500 |  | 否
秦皇岛市 | 秦皇岛正大有限公司 | 1352禽类屠宰 | 2020-11-03 | 废水 | 色度 | 16 | 倍 |  |  | 否
秦皇岛市 | 秦皇岛正大有限公司 | 1352禽类屠宰 | 2020-11-03 | 废水 | 总磷（以P计） | 0.45 | mg/L | 5 |  | 否
秦皇岛市 | 秦皇岛和顺园供热有限公司 | 4430热力生产和供应 | 2020-11-09 | 废气 | 二氧化硫 | 14 | mg/m3 | 200 |  | 否
秦皇岛市 | 秦皇岛和顺园供热有限公司 | 4430热力生产和供应 | 2020-11-09 | 废气 | 汞及其化合物 | <0.0025 | mg/m3 | 0.05 |  | 否
秦皇岛市 | 秦皇岛和顺园供热有限公司 | 4430热力生产和供应 | 2020-11-09 | 废气 | 氮氧化物 | 74 | mg/m3 | 200 |  | 否
秦皇岛市 | 秦皇岛和顺园供热有限公司 | 4430热力生产和供应 | 2020-11-09 | 废气 | 林格曼黑度 | <1 | 级 | 1 |  | 否
秦皇岛市 | 秦皇岛和顺园供热有限公司 | 4430热力生产和供应 | 2020-11-09 | 废气 | 颗粒物 | 2.6 | mg/m3 | 30 |  | 否
秦皇岛市 | 秦皇岛北方玻璃有限公司 | 3041平板玻璃制造 | 2020-11-23 | 1(DA001) | 二氧化硫 | <4.9 | mg/m3 | 50 |  | 否
秦皇岛市 | 秦皇岛北方玻璃有限公司 | 3041平板玻璃制造 | 2020-11-23 | 1(DA001) | 氮氧化物 | 48 | mg/m3 | 200 |  | 否
秦皇岛市 | 秦皇岛北方玻璃有限公司 | 3041平板玻璃制造 | 2020-11-23 | 1(DA001) | 颗粒物 | 5.3 | mg/m3 | 10 |  | 否
秦皇岛市 | 秦皇岛华瀛磷酸有限公司 | 2611无机酸制造 | 2020-11-24 | 锅炉排气筒 | 二氧化硫 | <2.1 | mg/m3 | 200 |  | 否
秦皇岛市 | 秦皇岛华瀛磷酸有限公司 | 2611无机酸制造 | 2020-11-24 | 锅炉排气筒 | 氮氧化物 | 36 | mg/m3 | 200 |  | 否
秦皇岛市 | 秦皇岛华瀛磷酸有限公司 | 2611无机酸制造 | 2020-11-24 | 锅炉排气筒 | 汞及其化合物 | 0.0042 | mg/m3 | 0.05 |  | 否
秦皇岛市 | 秦皇岛华瀛磷酸有限公司 | 2611无机酸制造 | 2020-11-24 | 锅炉排气筒 | 颗粒物 | 0.9 | mg/m3 | 30 |  | 否
秦皇岛市 | 秦皇岛华瀛磷酸有限公司 | 2611无机酸制造 | 2020-11-24 | 锅炉排气筒 | 林格曼黑度 | <1 | mg/m3 | 1 |  | 否
秦皇岛市 | 秦皇岛发电有限责任公司 | 4411火力发电 | 2020-11-26 | #1#2机组出口(01) | 氮氧化物 | 24 | mg/m3 | 50 |  | 否
秦皇岛市 | 秦皇岛发电有限责任公司 | 4411火力发电 | 2020-11-26 | #1#2机组出口(01) | 烟气黑度 | 1 | mg/m3 | 1 |  | 否
秦皇岛市 | 秦皇岛发电有限责任公司 | 4411火力发电 | 2020-11-26 | #1#2机组出口(01) | 颗粒物 | <20 | mg/m3 | 10 |  | 否
秦皇岛市 | 秦皇岛发电有限责任公司 | 4411火力发电 | 2020-11-26 | #1#2机组出口(01) | 氨 | 1.88 | mg/m3 | 2.3 |  | 否
秦皇岛市 | 秦皇岛发电有限责任公司 | 4411火力发电 | 2020-11-26 | #1#2机组出口(01) | 二氧化硫 | <3 | mg/m3 | 35 |  | 否
秦皇岛市 | 秦皇岛发电有限责任公司 | 4411火力发电 | 2020-11-27 | #3机组出口(#3机组出口) | 二氧化硫 | <3 | mg/m3 | 35 |  | 否
秦皇岛市 | 秦皇岛发电有限责任公司 | 4411火力发电 | 2020-11-27 | #3机组出口(#3机组出口) | 烟气黑度 | 1 | mg/m3 | 1 |  | 否
秦皇岛市 | 秦皇岛发电有限责任公司 | 4411火力发电 | 2020-11-27 | #3机组出口(#3机组出口) | 氮氧化物 | 20 | mg/m3 | 50 |  | 否
秦皇岛市 | 秦皇岛发电有限责任公司 | 4411火力发电 | 2020-11-27 | #4机组出口(03) | 氮氧化物 | 22 | mg/m3 | 50 |  | 否
秦皇岛市 | 秦皇岛发电有限责任公司 | 4411火力发电 | 2020-11-27 | #4机组出口(03) | 二氧化硫 | <3 | mg/m3 | 35 |  | 否
秦皇岛市 | 秦皇岛发电有限责任公司 | 4411火力发电 | 2020-11-27 | #4机组出口(03) | 颗粒物 | <20 | mg/m3 | 10 |  | 否
秦皇岛市 | 秦皇岛发电有限责任公司 | 4411火力发电 | 2020-11-27 | #4机组出口(03) | 氨 | 1.09 | mg/m3 | 2.3 |  | 否
秦皇岛市 | 秦皇岛发电有限责任公司 | 4411火力发电 | 2020-11-27 | #4机组出口(03) | 烟气黑度 | 1 | mg/m3 | 1 |  | 否
秦皇岛市 | 秦皇岛发电有限责任公司 | 4411火力发电 | 2020-11-27 | #3机组出口(#3机组出口) | 颗粒物 | <20 | mg/m3 | 10 |  | 否
秦皇岛市 | 秦皇岛发电有限责任公司 | 4411火力发电 | 2020-11-27 | #3机组出口(#3机组出口) | 氨 | 1.49 | mg/m3 | 2.3 |  | 否
秦皇岛市 | 秦皇岛天鼎化工有限公司 | 2624复混肥料制造 | 2020-11-20 | 喷淋塔 | 硫化氢 | 0.001294368 | kg/h | 5.2 |  | 否
秦皇岛市 | 秦皇岛天鼎化工有限公司 | 2624复混肥料制造 | 2020-11-20 | 喷淋塔 | 颗粒物 | 1.2 | mg/m3 | 50 |  | 否
秦皇岛市 | 秦皇岛天鼎化工有限公司 | 2624复混肥料制造 | 2020-11-20 | 喷淋塔 | 氮氧化物 | 7 | mg/m3 | 400 |  | 否
秦皇岛市 | 秦皇岛天鼎化工有限公司 | 2624复混肥料制造 | 2020-11-20 | 喷淋塔 | 氟化氢 | 0.56 | mg/m3 | 100 |  | 否
秦皇岛市 | 秦皇岛天鼎化工有限公司 | 2624复混肥料制造 | 2020-11-20 | 喷淋塔 | 二氧化硫 | <3 | mg/m3 | 400 |  | 否
秦皇岛市 | 秦皇岛中石油燃料沥青有限责任公司 | 2511原油加工及石油制品制造 | 2020-12-03 | VOC废气排口 | 二甲苯 | 0.0374 | mg/m3 | 20 |  | 否
秦皇岛市 | 秦皇岛中石油燃料沥青有限责任公司 | 2511原油加工及石油制品制造 | 2020-12-03 | VOC废气排口 | 苯 | 0.662 | mg/m3 | 4 |  | 否
秦皇岛市 | 秦皇岛中石油燃料沥青有限责任公司 | 2511原油加工及石油制品制造 | 2020-12-03 | VOC废气排口 | 甲苯 | 0.231 | mg/m3 | 15 |  | 否
秦皇岛市 | 秦皇岛中石油燃料沥青有限责任公司 | 2511原油加工及石油制品制造 | 2020-12-03 | VOC废气排口 | 非甲烷总烃 | 40.3 | mg/m3 | 100 |  | 否
秦皇岛市 | 秦皇岛旭宇树脂有限公司 | 2651初级形态塑料及合成树脂制造 | 2020-08-23 | 废气监测点3(DA002) | 苯 | 0.0090 | mg/m3 | 4 |  | 否
秦皇岛市 | 秦皇岛旭宇树脂有限公司 | 2651初级形态塑料及合成树脂制造 | 2020-08-23 | 废气监测点3(DA002) | 甲苯与二甲苯合计 | 0.0098 | mg/m3 | 30 |  | 否
秦皇岛市 | 秦皇岛旭宇树脂有限公司 | 2651初级形态塑料及合成树脂制造 | 2020-08-23 | 废气排放口(DA001) | 苯乙烯 | <0.0015 | mg/m3 | 18 |  | 否
秦皇岛市 | 秦皇岛旭宇树脂有限公司 | 2651初级形态塑料及合成树脂制造 | 2020-08-23 | 废气排放口(DA001) | 非甲烷总烃 | 4.23 | mg/m3 | 80 |  | 否
秦皇岛市 | 秦皇岛旭宇树脂有限公司 | 2651初级形态塑料及合成树脂制造 | 2020-08-23 | 废气监测点3(DA002) | 挥发性有机物 | 4.10 | mg/m3 | 80 |  | 否
秦皇岛市 | 秦皇岛旭宇树脂有限公司 | 2651初级形态塑料及合成树脂制造 | 2020-08-23 | 废气监测点3(DA002) | 苯乙烯 | <0.0015 | mg/m3 | 18 |  | 否
秦皇岛市 | 河北宏都实业集团有限公司 | 1351牲畜屠宰 | 2020-09-07 | 锅炉（南）除尘器出口 | 二氧化硫 | <3 | mg/m3 | 200 |  | 否
秦皇岛市 | 河北宏都实业集团有限公司 | 1351牲畜屠宰 | 2020-09-07 | 锅炉（北）除尘器出口 | 颗粒物 | 5.9 | mg/m3 | 30 |  | 否
秦皇岛市 | 河北宏都实业集团有限公司 | 1351牲畜屠宰 | 2020-09-07 | 锅炉（北）除尘器出口 | 二氧化硫 | <3 | mg/m3 | 200 |  | 否
秦皇岛市 | 河北宏都实业集团有限公司 | 1351牲畜屠宰 | 2020-09-07 | 锅炉（南）除尘器出口 | 氮氧化物 | 163 | mg/m3 | 200 |  | 否
秦皇岛市 | 河北宏都实业集团有限公司 | 1351牲畜屠宰 | 2020-09-07 | 锅炉（北）除尘器出口 | 氮氧化物 | 118 | mg/m3 | 200 |  | 否
秦皇岛市 | 河北宏都实业集团有限公司 | 1351牲畜屠宰 | 2020-09-07 | 锅炉（南）除尘器出口 | 颗粒物 | 4.8 | mg/m3 | 30 |  | 否
秦皇岛市 | 河北宏都实业集团有限公司 | 1351牲畜屠宰 | 2020-09-07 | 锅炉除尘器出口 | 化学需氧量 | 16 | mg/L | 500 |  | 否
秦皇岛市 | 河北宏都实业集团有限公司 | 1351牲畜屠宰 | 2020-09-07 | 锅炉除尘器出口 | 悬浮物 | 20 | mg/L | 300 |  | 否
秦皇岛市 | 河北宏都实业集团有限公司 | 1351牲畜屠宰 | 2020-09-07 | 锅炉除尘器出口 | 总氮（以N计） | 22.9 | mg/L | 30 |  | 否
秦皇岛市 | 河北宏都实业集团有限公司 | 1351牲畜屠宰 | 2020-09-07 | 锅炉除尘器出口 | 氨氮 | 0.063 | mg/L | 22 |  | 否
秦皇岛市 | 河北宏都实业集团有限公司 | 1351牲畜屠宰 | 2020-09-07 | 锅炉除尘器出口 | 五日生化需氧量 | 21.8 | mg/L | 200 |  | 否
秦皇岛市 | 河北宏都实业集团有限公司 | 1351牲畜屠宰 | 2020-09-07 | 锅炉除尘器出口 | 总磷（以P计） | 0.16 | mg/L | 4.0 |  | 否
秦皇岛市 | 河北宏都实业集团有限公司 | 1351牲畜屠宰 | 2020-09-07 | 锅炉除尘器出口 | pH值 | 7.11 | 无量纲 | 9.0 | 6.0 | 否

## Sheet1
2020年4季度废水重点排污单位监督性监测结果
设区市 | 企业名称 | 行业类型 | 监测日期 | 监测点 | 流量(m3/s) | 水温(℃) | 生产负荷(%) | 监测项目 | 排放浓度 | 单位 | 上限 | 下限 | 是否超标 | 超标倍数
秦皇岛市 | 卢龙县吉晟食品有限公司 | 淀粉及淀粉制品制造 | 2020-09-24 | 废水监测点1(DW001) |  |  |  | 五日生化需氧量 | 15.5 | mg/L | 20 |  | 否
秦皇岛市 | 卢龙县金佳食品有限公司 | 淀粉及淀粉制品制造 | 2020-09-21 | 污水处理站(DW001) |  |  |  | 悬浮物 | 10 | mg/L | 30 |  | 否
秦皇岛市 | 邦迪管路系统有限公司 | 汽车零部件及配件制造 | 2020-10-20 | 邦迪废水总排口(01) | 0.0056 | 17 | 100 | pH值 | 7.51 |  | 9 | 6 | 否
秦皇岛市 | 碁鼎科技秦皇岛有限公司 | 电子电路制造 | 2020-10-26 | 车间排口(01) | 0.0051 | 22 | 90 | 总银 | <0.03 |  | 0.3 |  | 否
秦皇岛市 | 宏启胜精密电子（秦皇岛）有限公司 | 电子电路制造 | 2020-10-26 | 车间排口 | 0.0051 | 22 | 90 | 总银 | <0.03 | mg/L | 0.3 |  | 否
秦皇岛市 | 秦皇岛威卡威汽车零部件有限公司 | 汽车零部件及配件制造 | 2020-10-20 | 威卡威废水总排口(DW001) | 0.008 | 17 | 75 | 总磷（以P计） | 0.535 | mg/L | 5 |  | 否
秦皇岛市 | 秦皇岛中石油燃料沥青有限责任公司 | 2511原油加工及石油制品制造 | 2020-11-17 | 废水总排放口(DW001) |  |  |  | 总氮（以N计） | 31.27 | mg/L | 40 |  | 否
秦皇岛市 | 中节能（秦皇岛）环保能源有限公司 | 4417-1生物质能发电-生活垃圾焚烧发电 | 2020-11-12 | 废水总排放口 |  |  |  | pH值 | 7.23 | 无量纲 | 9 | 6 | 否
秦皇岛市 | 中信戴卡股份有限公司（东部厂区） | 367汽车零部件及配件制造 | 2020-07-30 | 污水总排口(DW001) |  | 29.2 |  | pH值 | 7.71 | 无量纲 | 9 | 6 | 否
秦皇岛市 | 河北斌扬集团山海关公牛啤酒厂 | 1513啤酒制造 | 2020-11-03 | 废水 |  |  |  | 五日生化需氧量 | 11.2 | mg/L | 300 |  | 否
秦皇岛市 | 秦皇岛华恒生物工程有限公司 | 1469其他调味品、发酵制品制造 | 2020-11-03 | 废水 |  |  |  | 总氮（以N计） | 5.88 | mg/L | 55 |  | 否
秦皇岛市 | 秦皇岛三融食品有限公司 | 13农副食品加工业 | 2020-11-03 | 废水(DW001) |  |  |  | 总氮（以N计） | 21.2 | mg/L | 40 |  | 否
秦皇岛市 | 秦皇岛拓源新材料科技股份有限公司 | 3130钢压延加工 | 2020-11-03 | 废水监测点1(DW001) |  |  |  | pH值 | 8.41 | 无量纲 | 9 | 6 | 否
秦皇岛市 | 秦皇岛正大有限公司 | 1352禽类屠宰 | 2020-11-03 | 废水 |  |  |  | 氨氮 | 0.708 | mg/L | 40 |  | 否
秦皇岛市 | 秦皇岛巽海食品有限公司 | 1351牲畜屠宰 | 2020-11-17 | 废水(DW001) |  |  |  | 五日生化需氧量 | 9.6 | mg/L | 300 |  | 否
秦皇岛市 | 正大食品企业（秦皇岛）有限公司 | 1432速冻食品制造 | 2020-11-03 | 废水 |  |  |  | pH值 | 8.12 | 无量纲 | 8.5 | 6.0 | 否
秦皇岛市 | 秦皇岛凡南纸业有限公司 | 2221机制纸及纸板制造 | 2020-10-21 | 总排口(DW001) |  |  |  | pH值 | 7.57 | 无量纲 | 9 | 6 | 否
秦皇岛市 | 秦皇岛市家辉纸业有限公司 | 2221机制纸及纸板制造 | 2020-10-21 | 厂区总排口(DW001) |  |  |  | 化学需氧量 | 135 | mg/L | 500 |  | 否
秦皇岛市 | 秦皇岛云芳纸业有限公司 | 2221机制纸及纸板制造 | 2020-10-21 | 废水监测点1(DW001) |  |  |  | 悬浮物 | 35 | mg/L | 35 |  | 否
秦皇岛市 | 卢龙县三源纸业有限公司 | 22造纸和纸制品业 | 2020-11-20 | 废水监测点1(DW001) |  |  |  | 化学需氧量 | 42 | mg/L | 400 |  | 否
秦皇岛市 | 秦皇岛市正龙食品有限公司 | 1391淀粉及淀粉制品制造 | 2020-10-28 | 污水处理站(DW001) |  |  |  | 总磷（以P计） | 0.46 | mg/L | 1 |  | 否
| 昌黎泽明污水处理有限公司 | 污水处理及其再生利用
国中（秦皇岛）污水处理有限公司
卢龙县城镇建设投资有限公司（石门镇污水处理厂）
秦皇岛碧水源环境科技有限公司
秦皇岛碧水源再生水有限公司
秦皇岛开发区泰盛水务有限公司（东海道污水厂）
秦皇岛排水有限责任公司北部片区污水处理厂
秦皇岛秦东水务有限公司
中冶秦皇岛水务有限公司
秦皇岛市 | 昌黎冀东水泥有限公司 | 水泥制造 | 2020-09-21 | 废气监测点64(DA016) | 85 | 颗粒物 | 4.6 | mg/m3 | 10 |  | 否
秦皇岛市 | 昌黎县润丰金属加工有限公司 | 钢压延加工 | 2020-09-25 | 1#、2#酸洗生产线酸雾吸收塔废气排放口(1) | 80 | 氯化氢 | 13.7 | mg/m3 | 15 |  | 否
秦皇岛市 | 昌黎县兴民伟业建筑设备有限公司 | 金属结构制造 | 2020-10-10 | 浸漆废气排放口(DA001) | 80 | 苯 | <0.0015 | mg/m3 | 1 |  | 否
秦皇岛市 | 河北安丰钢铁有限公司 | 黑色金属冶炼和压延加工业 | 2020-09-25 | 1#硫铵干燥(DA086) | 85 | 氨 | 4.8 | mg/m3 | 10 |  | 否
秦皇岛市 | 秦皇岛豪斯胶管有限公司 | 制造业 | 2020-10-09 | 挤出及硫化工序 | 80 | 颗粒物 | 2.9 | mg/m3 | 12 |  | 否
秦皇岛市 | 卢龙县龙昌纸业有限公司 | 机制纸及纸板制造 | 2020-09-27 | 废气监测点1(DA001) | 80 | 氮氧化物 | 133 | mg/m3 | 200 |  | 否
秦皇岛市 | 秦皇岛鹤凤翔化工有限公司 | 基础化学原料制造 | 2020-10-19 | 尾气吸收塔排放口(DA001) | 80 | 二氧化硫 | 68 | mg/m3 | 400 |  | 否
秦皇岛市 | 秦皇岛市博阳矿业有限公司 | 石灰和石膏制造 | 2020-10-10 | 废气排放口4(3) | 80 | 二氧化硫 | <3 | mg/m3 | 100 |  | 否
秦皇岛市 | 秦皇岛市国阳钢铁有限公司 | 钢压延加工 | 2020-09-22 | 废气监测点2(DA001) |  | 二氧化硫 | <3 | mg/m3 | 150 |  | 否
秦皇岛市 | 河北科力汽车装备股份有限公司 | 塑料零件及其他塑料制品制造 | 2020-03-27 | 胶条车间排口 | 100 | 甲苯与二甲苯合计 | 0.064 | mg/m3 | 30 |  | 否
秦皇岛市 | 抚宁县玉奇矿业有限公司 | 301水泥、石灰和石膏制造 | 2020-11-22 | 除尘器排气筒(002) |  | 二氧化硫 | 4 | mg/m3 | 100 |  | 否
秦皇岛市 | 秦皇岛北方玻璃有限公司 | 3041平板玻璃制造 | 2020-11-23 | 1(DA001) |  | 二氧化硫 | <4.9 | mg/m3 | 50 |  | 否
秦皇岛市 | 秦皇岛华瀛磷酸有限公司 | 2611无机酸制造 | 2020-11-24 | 锅炉排气筒 |  | 二氧化硫 | <2.1 | mg/m3 | 200 |  | 否
秦皇岛市 | 秦皇岛金海粮油工业有限公司 | 1331食用植物油加工 | 2020-11-02 | 浸出车间有机废气处理装置排气筒出口(一厂) |  | 非甲烷总烃 | 72.0 | mg/m3 | 80 |  | 否
秦皇岛市 | 秦皇岛浅野水泥有限公司 | 3011水泥制造 | 2020-10-26 | 2#尾磨除尘器 |  | 颗粒物 | 3.7 | mg/m3 | 10 |  | 否
秦皇岛市 | 秦皇岛市信合水泥有限公司 | 3011水泥制造 | 2020-11-26 | DA036-二线窑尾(DA036-二线窑尾) |  | 颗粒物 | 4 | mg/m3 | 20 |  | 否
秦皇岛市 | 秦皇岛市徐山口危险废物处理有限公司 | 7724危险废物治理 | 2020-11-13 | 焚烧炉1# 布袋除尘器+SNCR净化后采样口(FQ0001) |  | 烟尘 | 42.7 | mg/m3 | 65 |  | 否
秦皇岛市 | 秦皇岛天鼎化工有限公司 | 2624复混肥料制造 | 2020-11-20 | 喷淋塔 |  | 硫化氢 | 0.001294368 | kg/h | 5.2 |  | 否
秦皇岛市 | 秦皇岛天阜农业发展有限公司 | 2622磷肥制造 | 2020-11-25 | 1#烘干工序燃烧器旋风除尘+布袋除尘+洗涤塔净化后采样口 |  | 氮氧化物 | 6 | mg/m3 | 400 |  | 否
秦皇岛市 | 中国-阿拉伯化肥有限公司 | 2624复混肥料制造 | 2020-10-26 | 工艺车间尾气排放(DA001) |  | 颗粒物 | 3.3 | mg/m3 | 120 |  | 否
秦皇岛市 | 中节能（秦皇岛）环保能源有限公司 | 4417-1生物质能发电-生活垃圾焚烧发电 | 2020-11-12 | 1#焚烧炉(DA001) |  | 锑，砷，铅，铬，钴，铜，锰，镍及其化合物（以Sb+As+Pb+Cr+Co+Cu+Mn+Ni计） | 0.0141 | mg/m3 | 1.0 |  | 否
秦皇岛市 | 秦皇岛和顺园供热有限公司 | 4430热力生产和供应 | 2020-11-09 | 废气 |  | 二氧化硫 | 14 | mg/m3 | 200 |  | 否
秦皇岛市 | 秦皇岛和顺园供热有限公司（原秦皇岛市众馨热力有限公司） | 4430热力生产和供应 | 2020-11-10 | 锅炉废气排气筒出口 |  | 二氧化硫 | 5 | mg/m3 | 200 |  | 否
秦皇岛市 | 秦皇岛市金纺化纤有限公司 | 2829其他合成纤维制造 | 2020-11-24 | VOC净化设施排气筒出口 |  | 非甲烷总烃 | 0.56 | mg/m3 | 80 |  | 否
秦皇岛市 | 秦皇岛市山海关鑫圣供热有限责任公司 | 443热力生产和供应 | 2020-11-10 | 废气 |  | 二氧化硫 | 6 | mg/m3 | 200 |  | 否
秦皇岛市 | 秦皇岛筑力混凝土搅拌有限公司 | 3039其他建筑材料制造 | 2020-11-25 | 粉料罐废气排口004(DA004) |  | 颗粒物 | 2.3 | mg/m3 | 120
秦皇岛市 | 山海关德霖塑料加工厂 | 2929塑料零件及其他塑料制品制造 | 2020-11-26 | VOC废气净化设施排气筒出口 |  | 非甲烷总烃 | 1.15 | mg/m3 | 80 |  | 否
秦皇岛市 | 山海关区正禾兄弟环保塑料制品厂 | 2929塑料零件及其他塑料制品制造 | 2020-11-25 | VOC净化设施排气筒出口 |  | 非甲烷总烃 | 48.2 | mg/m3 | 80 |  | 否
秦皇岛市 | 秦皇岛吉马包装彩印有限公司 | 2239其他纸制品制造 | 2020-11-19 | 水印机(FQPK-00001) | 80 | 非甲烷总烃 | 2.00 | mg/m3 | 50 |  | 否
秦皇岛市 | 秦皇岛鑫纶化纤有限公司 | 2822涤纶纤维制造 | 2020-11-03 | 生产车间(FQPK-0001) | 80 | 非甲烷总烃 | 1.33 | mg/m3 | 80 |  | 否
秦皇岛市 | 抚宁县宝丰纸业有限公司 | 2221机制纸及纸板制造 | 2020-09-16 | 总排口(DA001) | 85 | 氮氧化物 | 51 | mg/m3 | 300 |  | 否
秦皇岛市 | 抚宁县前韩宏嘉纸业有限公司 | 2221机制纸及纸板制造 | 2020-09-16 | 锅炉废气出口 | 80 | 颗粒物 | 22.8 | mg/m3 | 30 |  | 否
秦皇岛市 | 河北华云企业管理集团有限公司 | 4430热力生产和供应 | 2020-09-07 | 锅炉废气出口 | 80 | 氮氧化物 | 10 | mg/m3 | 200 |  | 否
秦皇岛市 | 秦皇岛佳盟精密技术有限公司 | 3484机械零部件加工 | 2020-10-23 | 食堂油烟静电式油烟净化器净化后采样口 |  | 油烟 | 0.15 | mg/m3 | 2.0 |  | 否
秦皇岛市 | 秦皇岛利旺建材有限公司 | 3031粘土砖瓦及建筑砌块制造 | 2020-11-06 | 布袋除尘器出口 |  | 颗粒物 | 2.7 | mg/m3 | 18 |  | 否
秦皇岛市 | 秦皇岛市家辉纸业有限公司 | 2221机制纸及纸板制造 | 2020-10-21 | 锅炉除尘器出口(DA001) | 80 | 颗粒物 | 4.4 | mg/m3 | 20 |  | 否
秦皇岛市 | 秦皇岛云芳纸业有限公司 | 2221机制纸及纸板制造 | 2020-10-21 | 废气监测点1(DA001) | 80 | 氮氧化物 | 85 | mg/m3 | 150 |  | 否
秦皇岛市 | 秦皇岛首秦龙汇有限公司 | 3110炼铁 | 2020-11-22 | 废气监测点1(DA001) | 80 | 颗粒物 | 5.5 | mg/L | 10 |  | 否
秦皇岛市 | 青龙满族自治县德龙铸业开发有限公司 | 3120炼钢 | 2020-11-23 | 废气监测点7(DA009) | 85 | 颗粒物 | 8.2 | mg/L | 10 |  | 否
秦皇岛市 | 唐钢青龙炉料有限公司 | 3110炼铁 | 2020-11-23 | 废气监测点4(DA003) | 100 | 颗粒物 | 3.2 | mg/L | 10 |  | 否
秦皇岛市 | 昌黎县昌兴纸业责任有限公司 | 2221机制纸及纸板制造 | 2020-11-19 | 废气排放口 | 85 | 氮氧化物 | 112 | mg/m3 | 150 |  | 否
秦皇岛市 | 昌黎县热力供应公司 | 4430热力生产和供应 | 2020-11-20 | 废气排气筒(DA001) | 80 | 颗粒物 | 4.6 | mg/m3 | 10 |  | 否
秦皇岛市 | 昌黎县兴国精密机件有限公司 | 3110炼铁 | 2020-11-27 | 高炉出铁场除尘DA003(DA003) | 90 | 颗粒物 | 4.7 | mg/m3 | 10 |  | 否
秦皇岛市 | 昌黎永建热力有限公司 | 4430热力生产和供应 | 2020-11-20 | 废气排气筒(DA001) | 80 | 氮氧化物 | 13 | mg/m3 | 80 |  | 否
秦皇岛市 | 秦皇岛宏兴钢铁有限公司 | 31黑色金属冶炼和压延加工业 | 2020-10-12 | 废气监测点10(DA008) | 85 | 颗粒物 | 4.5 | mg/m3 | 10 |  | 否
秦皇岛市 | 秦皇岛鹏远淀粉有限公司 | 1391淀粉及淀粉制品制造 | 2020-11-19 | 废气排放口 | 84 | 氮氧化物 | 8 | mg/m3 | 50 |  | 否
秦皇岛市 | 秦皇岛索坤玻璃容器有限公司 | 3055玻璃包装容器制造 | 2020-11-25 | 废气监测点2(DA002) | 90 | 颗粒物 | 12.6 | mg/m3 | 30 |  | 否
秦皇岛市 | 河北武山水泥有限公司 | 301水泥、石灰和石膏制造 | 2020-11-03 | 废气监测点3(DA027) |  | 颗粒物 | 3 | mg/m3 | 20 |  | 否
秦皇岛市 | 卢龙县佰能林昌生物质发电有限公司 | 44电力、热力生产和供应业 | 2020-11-06 | 废气监测点1(DA001) | 100 | 二氧化硫 | 16 | mg/m3 | 50 |  | 否
秦皇岛市 | 卢龙县圣瑞凯金属制品有限公司 | 3360金属表面处理及热处理加工 | 2020-11-20 | 酸洗废气排气筒002(DA002) |  | 氯化氢 | 1.77 | mg/m3 | 15 |  | 否
秦皇岛市 | 卢龙县永嘉环境工程有限公司（石门镇集中供热及管线建设项目） | 4430热力生产和供应 | 2020-11-15 | 锅炉废气排放口2002(DA002) |  | 颗粒物 | 3.3 | mg/m3 | 5 |  | 否
秦皇岛市 | 秦皇岛佰工钢铁有限公司 | 31黑色金属冶炼和压延加工业 | 2020-11-09 | 高炉筛分(DA028) |  | 颗粒物 | 6.4 | mg/L | 10 |  | 否
秦皇岛市 | 秦皇岛开元金属制品有限公司 | 33金属制品业 | 2020-11-08 | 镀锌废气排气筒1001(DA001) |  | 颗粒物 | 3.8 | mg/m3 | 20 |  | 否
秦皇岛市 | 秦皇岛卢龙永平热燃有限责任公司 | 4430热力生产和供应 | 2020-11-22 | 脱硫塔(DA001) |  | 氮氧化物 | 38 | mg/m3 | 200 |  | 否
秦皇岛市 | 秦皇岛市卢龙县龙海化工有限责任公司 | 2613无机盐制造 | 2020-10-29 | 锅炉排气筒001(DA001) | 80 | 氮氧化物 | 144 | mg/m3 | 250 |  | 否
秦皇岛市 | 秦皇岛天资化工有限公司 | 266专用化学产品制造 | 2020-11-20 | 胍盐车间排气筒002(DA002) |  | 氨 | 2.09 | mg/m3 | 20 |  | 否
秦皇岛市 | 艾杰旭汽车玻璃（秦皇岛）有限公司 | 3042特种玻璃制造 | 2020-10-29 | 夹层前废气排气筒出口 | 84 | 苯 | 0.012 | mg/m3 | 1 |  | 否
秦皇岛市 | 邦迪管路系统有限公司 | 367汽车零部件及配件制造 | 2020-11-17 | FQ-00019 19#排气筒 | 100 | 甲苯与二甲苯合计 | 0.059 | mg/m3 | 20 |  | 否
秦皇岛市 | 宏启胜精密电子（秦皇岛）有限公司 | 3982电子电路制造 | 2020-11-04 | A01厂3#有机废气洗涤塔 | 90 | 甲苯与二甲苯合计 | 0.063 | mg/m3 | 15 |  | 否
秦皇岛市 | 京能秦皇岛热电有限公司 | 4411火力发电 | 2020-11-16 | 废气监测点DA017 2#(DA017) | 80 | 二氧化硫 | <3 | mg/m3 | 35 |  | 否
秦皇岛市 | 凯斯曼秦皇岛汽车零部件制造有限公司 | 367汽车零部件及配件制造 | 2020-11-03 | 1#T6热处理炉固溶段排气筒(DA005) | 80 | 颗粒物 | 3.9 | mg/m3 | 50 |  | 否
秦皇岛市 | 秦皇岛北方管业有限公司 | 3499其他未列明通用设备制造业 | 2020-11-16 | 3#车间废气排放口(DA001) | 80 | 颗粒物 | 4.3 | mg/m3 | 120 |  | 否
秦皇岛市 | 秦皇岛戴卡兴龙轮毂有限公司产业园 | 367汽车零部件及配件制造 | 2020-10-28 | DA003 M1铝屑干燥炉 | 80 | 二氧化硫 | 67 | mg/m3 | 200 |  | 否
秦皇岛市 | 秦皇岛金程汽车制造有限公司 | 363改装汽车制造 | 2020-11-18 | DA002水浴喷淋排气筒排放口(DA002) | 80 | 苯 | <0.0015 | mg/m3 | 1 |  | 否
秦皇岛市 | 秦皇岛金海食品工业有限公司 | 13农副食品加工业 | 2020-11-17 | 130吨锅炉废气出口 | 90 | 二氧化硫 | 5 | mg/m3 | 35 |  | 否
秦皇岛市 | 秦皇岛开发区美铝合金有限公司 | 3240有色金属合金制造 | 2020-11-27 | 废气排气筒(DA001) | 75 | 氮氧化物 | 16 | mg/m3 | 400 |  | 否
秦皇岛市 | 秦皇岛开发区泰盛动力有限公司 | 4430热力生产和供应 | 2020-11-16 | 松花江道锅炉房废气排放出口(3) | 80 | 氮氧化物 | 26 | mg/m3 | 50 |  | 否
秦皇岛市 | 秦皇岛科泰工业有限公司 | 3391黑色金属铸造 | 2020-11-19 | 2#清理机除尘器排放口DA004 | 85 | 颗粒物 | 8.5 | mg/m3 | 120 |  | 否
秦皇岛市 | 秦皇岛立中车轮有限公司 | 367汽车零部件及配件制造 | 2020-11-20 | 亮漆喷涂排放口 | 80 | 苯 | <0.004 | mg/m3 | 1 |  | 否
秦皇岛市 | 秦皇岛秦冶重工有限公司 | 3516冶金专用设备制造 | 2020-03-30 | 喷漆排放口4#(DA001) | 100 | 苯 | 0.057 | mg/m3 | 1 |  | 否
秦皇岛市 | 秦皇岛威卡威汽车零部件有限公司（北方基地） | 3670汽车零部件及配件制造 | 2020-11-09 | 21#熔铸车间熔铸生产线熔铸废气排放口(DA001) | 80 | 颗粒物 | 1.8 | mg/m3 | 20 |  | 否
秦皇岛市 | 秦皇岛兴龙轮毂有限公司 | 367汽车零部件及配件制造 | 2020-11-13 | DA041 表面处理 | 80 | 颗粒物 | 5.3 | mg/m3 | 120 |  | 否
秦皇岛市 | 秦皇岛中秦渤海轮毂有限公司 | 367汽车零部件及配件制造 | 2020-10-27 | DA016 前处理脱水炉 | 80 | 颗粒物 | 2.8 | mg/m3 | 30 |  | 否
秦皇岛市 | 秦皇岛紫竹药业有限公司 | 2710化学药品原料药制造 | 2020-11-05 | 13#排气筒排口(DA013) | 86 | 非甲烷总烃 | 1.56 | mg/m3 | 60 |  | 否
秦皇岛市 | 威乐（中国）水泵系统有限公司秦皇岛分公司 | 344泵、阀门、压缩机及类似机械制造 | 2020-10-29 | 喷漆房废气排气筒出口（15米） | 87 | 苯 | 0.044 | mg/m3 | 1 |  | 否
秦皇岛市 | 威乐水泵电机有限公司 | 3812电动机制造 | 2020-10-29 | IEC浸漆机废气排气筒出口（15米） | 100 | 非甲烷总烃 | 1.53 | mg/m3 | 60 |  | 否
秦皇岛市 | 永顺泰（秦皇岛）麦芽有限公司 | 1399其他未列明农副食品加工 | 2020-11-03 | 二期主清去石粉尘排放口DA010 | 80 | 颗粒物 | 2.6 | mg/m3 | 120 |  | 否
秦皇岛市 | 中铁山桥集团高强度紧固器材有限公司 | 3716铁路专用设备及器材、配件制造 | 2020-10-27 | DA001 1#酸雾净化塔 | 80 | 氯化氢 | 1.2 | mg/m3 | 100 |  | 否
秦皇岛市 | 中信戴卡股份有限公司（开发区） | 3670汽车零部件及配件制造 | 2020-11-06 | 2#模具加热炉(DA033) | 100 | 颗粒物 | 5.2 | mg/m3 | 30 |  | 否
秦皇岛市 | 秦皇岛港湾水产有限公司 | 1361水产品冷冻加工 | 2020-11-26 | 废气监测点(DA001) | 75 | 颗粒物 | 1.3 | mg/m3 | 5 |  | 否
秦皇岛市 | 秦皇岛戴卡兴龙轮毂有限公司 | 367汽车零部件及配件制造 | 2020-11-11 | DA014 B区锻造加热炉油尘截留器 | 85 | 氮氧化物 | 122 | mg/m3 | 300 |  | 否
秦皇岛市 | 秦皇岛天秦装备制造股份有限公司 | 2926塑料包装箱及容器制造 | 2020-11-16 | 光氧催化设备排放口3(DA002) | 80 | 颗粒物 | 1.6 | mg/m3 | 120 |  | 否
秦皇岛市 | 秦皇岛威卡威汽车零部件有限公司 | 367汽车零部件及配件制造 | 2020-11-09 | 注塑排口(DA007) | 87 | 甲苯与二甲苯合计 | 0.152 | mg/m3 | 15 |  | 否
秦皇岛市 | 秦皇岛中德实业有限公司 | 3360金属表面处理及热处理加工 | 2020-11-16 | 小喷砂机排气筒(DA001) | 90 | 颗粒物 | 25.1 | mg/m3 | 120 |  | 否
秦皇岛市 | 秦皇岛发电有限责任公司 | 4411火力发电 | 2020-11-26 | #1#2机组出口(01) | 75 | 氮氧化物 | 24 | mg/m3 | 50 |  | 否
秦皇岛市 | 秦皇岛秦热发电有限责任公司 | 4411火力发电 | 2020-11-25 | 5#机组出口(DA001) | 75 | 氮氧化物 | 16 | mg/m3 | 50 |  | 否
秦皇岛市 | 秦皇岛旭宇树脂有限公司 | 2651初级形态塑料及合成树脂制造 | 2020-08-23 | 废气监测点3(DA002) |  | 苯 | 0.0090 | mg/m3 | 4 |  | 否
秦皇岛市 | 秦皇岛港股份有限公司 | 5532货运港口 | 2020-12-09 | 废气排放口(DA608) |  | 颗粒物 | 2.5 | mg/m3 | 120 |  | 否
秦皇岛市 | 奥科宁克（秦皇岛）铝业有限公司 | 铝压延加工 | 2020-10-13 | 厂界南 | α-六六六 | <0.000049 | mg/KG | 0.3 |  | 否
秦皇岛市 | 秦皇岛港股份有限公司 | 货运港口 | 2020-10-20 | 西港区东 | 铬（六价） | <0.5 | mg/KG | 5.7 |  | 否
秦皇岛市 | 秦皇岛华瀛磷酸有限公司 | 无机酸制造 | 2020-09-24 | 厂区东 | pH值 | 8.06 | 无量纲 |  |  | 否
秦皇岛市 | 秦皇岛市城市管理综合执法局张桥庄生活垃圾填埋场 | 环境卫生管理 | 2020-10-19 | 厂界北 | 镍 | 35 | mg/KG | 900 |  | 否
秦皇岛市 | 秦皇岛市徐山口危险废物处理有限公司 | 危险废物治理 | 2020-09-24 | 厂界南 | β-六六六 | 0.0175 | mg/KG | 0.92 |  | 否
秦皇岛市 | 秦皇岛中石油燃料沥青有限责任公司 | 原油加工及石油制品制造 | 2020-10-20 | 厂界东 | 铅 | 23.0 | mg/KG | 800 |  | 否
秦皇岛市 | 中国-阿拉伯化肥有限公司 | 复混肥料制造 | 2020-09-24 | 南厂界 | 砷 | 9.30 | mg/KG | 60 |  | 否
秦皇岛市 | 中节能（秦皇岛）环保能源有限公司 | 生物质能发电-生活垃圾焚烧发电 | 2020-09-25 | 厂区南 | α-六六六 | <0.000049 | mg/KG | 0.3 |  | 否
秦皇岛市 | 中信渤海铝业控股有限公司 | 铝压延加工 | 2020-10-20 | 厂界北 | 铅 | 23.1 | mg/KG | 800 |  | 否
秦皇岛市 | 中信戴卡股份有限公司（东部厂区） | 汽车零部件及配件制造 | 2020-10-19 | 厂界北 | 砷 | 4.46 | mg/KG | 60 |  | 否
秦皇岛市 | 青龙满族自治县龙源环卫清洁有限责任公司 | 环境卫生管理 | 2020-09-18 | 垃圾填埋场厂界东北侧 | 砷 | 8.12 | mg/KG | 60 |  | 否
秦皇岛市 | 中信戴卡股份有限公司（开发区） | 3670汽车零部件及配件制造 | 2020-10-23 | 厂区南 | 砷 | 3.78 | mg/KG | 60 |  | 否
秦皇岛市 | 秦皇岛兴龙轮毂有限公司 | 367汽车零部件及配件制造 | 2020-10-22 | 厂区北 | 铜 | 26 | mg/KG | 18000 |  | 否
秦皇岛市 | 秦皇岛恩彼碧轴承有限公司 | 3459其他传动部件制造 | 2020-10-22 | 厂区东 | 镍 | 17 | mg/KG | 900 |  | 否
秦皇岛市 | 秦皇岛戴卡兴龙轮毂有限公司 | 367汽车零部件及配件制造 | 2020-10-22 | 厂区南 | 铅 | 94.5 | mg/KG | 800 |  | 否
秦皇岛市 | 秦皇岛威卡威佛吉亚汽车内饰有限公司 | 3670汽车零部件及配件制造 | 2020-10-22 | 厂区南4# | 铜 | 15 | mg/KG | 18000 |  | 否
秦皇岛市 | 秦皇岛威卡威汽车零部件有限公司（北方基地） | 3670汽车零部件及配件制造 | 2020-10-22 | 厂区西6# | 汞 | 0.008 | mg/KG | 38 |  | 否
秦皇岛市 | 宏启胜精密电子（秦皇岛）有限公司 | 3982电子电路制造 | 2020-10-22 | 厂区北8# | β-六六六 | <0.06 | mg/KG | 0.92 |  | 否
秦皇岛市 | 山海关船舶重工有限责任公司 | 3731金属船舶制造 | 2020-11-10 | 厂区南 | 滴滴涕 | <0.08 | mg/KG | 6.7 |  | 否
秦皇岛市 | 碁鼎科技秦皇岛有限公司 | 3982电子电路制造 | 2020-10-22 | 厂区南4# | 滴滴涕 | <0.08 | mg/KG | 6.7 |  | 否
秦皇岛市 | 秦皇岛威卡威汽车零部件有限公司 | 367汽车零部件及配件制造 | 2020-10-22 | 厂区西 | 砷 | 3.15 | mg/KG | 60 |  | 否
秦皇岛市 | 秦皇岛开发区泰盛水务有限公司（龙海道污水处理厂） | 4620污水处理及其再生利用 | 2020-10-22 | 厂区东 | 铅 | 35.3 | mg/KG | 800 |  | 否
秦皇岛市 | 艾尔姆风能叶片制品（秦皇岛）有限公司 | 3811发电机及发电机组制造 | 2020-10-23 | 厂区北 | 镍 | 67 | mg/KG | 900 |  | 否
秦皇岛市 | 秦皇岛科泰工业有限公司 | 3391黑色金属铸造 | 2020-10-23 | 厂区南 | 汞 | 0.026 | mg/KG | 38 |  | 否
秦皇岛市 | 秦皇岛紫竹药业有限公司 | 2710化学药品原料药制造 | 2020-10-23 | 厂区东 | 铬 | <0.5 | mg/KG | 5.7 |  | 否
秦皇岛市 | 邦迪管路系统有限公司 | 367汽车零部件及配件制造 | 2020-10-23 | 厂区南 | 汞 | 0.037 | mg/KG | 38 |  | 否
秦皇岛市 | 抚宁县兴华废油脂回收再生销售有限公司 | 7724危险废物治理 | 2020-10-14 | 厂界北0~20cm | 铜 | 22 | mg/KG | 8000 |  | 否
秦皇岛市 | 抚宁香营垃圾填埋场 | 7810市政设施管理 | 2020-10-29 | 厂界西 | pH值 | 7.48 | 无量纲 |  |  | 否
秦皇岛市 | 秦皇岛骊骅淀粉股份有限公司 | 1391淀粉及淀粉制品制造 | 2020-10-30 | 厂界北 | 铬（六价） | <0.5 | mg/KG | 5.7 |  | 否
秦皇岛市 | 河北天成化工股份有限公司卢龙分公司 | 2621氮肥制造 | 2020-11-04 | 厂区西 | 砷 | 10.9 | mg/KG | 60 |  | 否
秦皇岛市 | 卢龙县环境卫生服务中心（卢龙县生活垃圾卫生填埋场） | 7820环境卫生管理 | 2020-11-04 | 厂区南 | 砷 | 3.37 | mg/KG | 60 |  | 否
秦皇岛市 | 卢龙县双益磷化有限责任公司 | 2611无机酸制造 | 2020-11-04 | 厂区南 | 铬（六价） | <0.5 | mg/KG | 5.7 |  | 否
秦皇岛市 | 秦皇岛鹤凤翔化工有限公司 | 261基础化学原料制造 | 2020-11-05 | 厂区西 | 铜 | 37 | mg/KG | 18000 |  | 否
秦皇岛市 | 昌黎吉泰板业有限公司 | 钢压延加工 | 2020-09-26 | 废气排气筒(DA001) | 氯化氢 | 4.45 | mg/m3 | 20 |  | 否
秦皇岛市 | 秦皇岛顺先钢铁有限公司 | 钢压延加工 | 2020-09-26 | 废气监测点6(DA006) | 氯化氢 | 4.15 | mg/m3 | 30 |  | 否
秦皇岛市 | 秦皇岛市北戴河医院 | 综合医院 | 2020-10-26 | 总排污口(DW001) | pH值 | 7.66 | 无量纲 | 9 | 6 | 否
秦皇岛市 | 应急管理部北戴河康复院（中国煤矿工人北戴河疗养院） | 疗养院 | 2020-10-26 | 总排污口(DW001) | 五日生化需氧量 | 18.3 | mg/L | 100 |  | 否
秦皇岛市 | 青龙满族自治县医院 | 综合医院 | 2020-10-20 | 污水处理间污水排放口 | pH值 | 6.72 | 无量纲 | 9 | 6 | 否
秦皇岛市 | 青龙满族自治县中医院 | 中医医院 | 2020-10-20 | 中医院污水排放口(DW001) | 总余氯 | 6.81 | mg/L |  |  | 否
秦皇岛市 | 邦迪管路系统有限公司 | 汽车零部件及配件制造 | 2020-10-20 | 邦迪废水总排口(01) | pH值 | 7.51 |  | 9 | 6 | 否
秦皇岛市 | 秦皇岛威卡威汽车零部件有限公司 | 汽车零部件及配件制造 | 2020-10-20 | 威卡威废水总排口(DW001) | 总磷（以P计） | 0.535 | mg/L | 5 |  | 否
秦皇岛市 | 昌黎县润丰金属加工有限公司 | 钢压延加工 | 2020-09-25 | 1#、2#酸洗生产线酸雾吸收塔废气排放口(1) | 氯化氢 | 13.7 | mg/m3 | 15 |  | 否
秦皇岛市 | 河北安丰钢铁有限公司 | 黑色金属冶炼和压延加工业 | 2020-09-25 | 1#硫铵干燥(DA086) | 氨 | 4.8 | mg/m3 | 10 |  | 否
秦皇岛市 | 秦皇岛鹤凤翔化工有限公司 | 基础化学原料制造 | 2020-10-19 | 尾气吸收塔排放口(DA001) | 二氧化硫 | 68 | mg/m3 | 400 |  | 否
秦皇岛市 | 碁鼎科技秦皇岛有限公司 | 电子电路制造 | 2020-10-26 | 车间排口(01) | 总银 | <0.03 |  | 0.3 |  | 否
秦皇岛市 | 宏启胜精密电子（秦皇岛）有限公司 | 电子电路制造 | 2020-10-26 | 车间排口 | 总银 | <0.03 | mg/L | 0.3 |  | 否
秦皇岛市 | 秦皇岛市信合水泥有限公司 | 3011水泥制造 | 2020-11-26 | DA036-二线窑尾(DA036-二线窑尾) | 颗粒物 | 4 | mg/m3 | 20 |  | 否
秦皇岛市 | 秦皇岛荣拓商贸有限公司 | 5941油气仓储 | 2020-11-24 | VOC处理设施排气筒出口 | 甲苯与二甲苯合计 | <0.0015 | mg/m3 | 40 |  | 否
秦皇岛市 | 秦皇岛宏兴钢铁有限公司 | 黑色金属冶炼和压延加工业 | 2020-11-22 | 新2#高炉矿焦槽排放口(DA001) | 颗粒物 | 3.6 | mg/m3 | 10 |  | 否
秦皇岛市 | 秦皇岛索坤玻璃容器有限公司 | 玻璃包装容器制造 | 2020-11-25 | 废气监测点2(DA002) | 颗粒物 | 12.6 | mg/m3 | 30 |  | 否
秦皇岛市 | 秦皇岛骊骅淀粉股份有限公司 | 1391淀粉及淀粉制品制造 | 2020-10-30 | 厂界北 | 铬（六价） | <0.5 | mg/KG | 5.7 |  | 否
秦皇岛市 | 秦皇岛威卡威汽车零部件有限公司（北方基地） | 3670汽车零部件及配件制造 | 2020-10-22 | 厂区西6# | 汞 | 0.008 | mg/KG | 38 |  | 否
秦皇岛市 | 永顺泰（秦皇岛）麦芽有限公司 | 1399其他未列明农副食品加工 | 2020-11-03 | 二期主清去石粉尘排放口DA010 | 颗粒物 | 2.6 | mg/m3 | 120 |  | 否
秦皇岛市 | 秦皇岛紫竹药业有限公司 | 2710化学药品原料药制造 | 2020-10-23 | 厂区东 | 铬 | <0.5 | mg/KG | 5.7 |  | 否
秦皇岛市 | 河北武山水泥有限公司 | 水泥、石灰和石膏制造 | 2020-11-03 | 废气监测点3 | 颗粒物 | 3 | mg/m3 | 20 |  | 否
秦皇岛市 | 秦皇岛佰工钢铁有限公司 | 黑色金属冶炼和压延加工业 | 2020-11-09 | 高炉筛分 | 颗粒物 | 6.4 | mg/L | 10 |  | 否
秦皇岛市 | 青龙满族自治县德龙铸业开发有限公司 | 3120炼钢 | 2020-11-23 | 厂界 | 颗粒物 | 0.264 | mg/m3 | 1.0 |  | 否
秦皇岛市 | 秦皇岛正大有限公司 | 1352禽类屠宰 | 2020-11-03 | 废水 | 氨氮 | 0.708 | mg/L | 40 |  | 否
秦皇岛市 | 秦皇岛和顺园供热有限公司 | 4430热力生产和供应 | 2020-11-09 | 废气 | 二氧化硫 | 14 | mg/m3 | 200 |  | 否
秦皇岛市 | 秦皇岛北方玻璃有限公司 | 3041平板玻璃制造 | 2020-11-23 | 1(DA001) | 二氧化硫 | <4.9 | mg/m3 | 50 |  | 否
秦皇岛市 | 秦皇岛华瀛磷酸有限公司 | 2611无机酸制造 | 2020-11-24 | 锅炉排气筒 | 二氧化硫 | <2.1 | mg/m3 | 200 |  | 否
秦皇岛市 | 秦皇岛发电有限责任公司 | 4411火力发电 | 2020-11-26 | #1#2机组出口(01) | 氮氧化物 | 24 | mg/m3 | 50 |  | 否
秦皇岛市 | 秦皇岛天鼎化工有限公司 | 2624复混肥料制造 | 2020-11-20 | 喷淋塔 | 硫化氢 | 0.001294368 | kg/h | 5.2 |  | 否
秦皇岛市 | 秦皇岛中石油燃料沥青有限责任公司 | 2511原油加工及石油制品制造 | 2020-12-03 | VOC废气排口 | 二甲苯 | 0.0374 | mg/m3 | 20 |  | 否
秦皇岛市 | 秦皇岛旭宇树脂有限公司 | 2651初级形态塑料及合成树脂制造 | 2020-08-23 | 废气监测点3(DA002) | 苯 | 0.0090 | mg/m3 | 4 |  | 否
秦皇岛市 | 河北宏都实业集团有限公司 | 1351牲畜屠宰 | 2020-09-07 | 锅炉（南）除尘器出口 | 二氧化硫 | <3 | mg/m3 | 200 |  | 否

## 导出计数_企业名称
企业名称 | 计数
艾尔姆风能叶片制品（秦皇岛）有限公司 | 1
艾杰旭汽车玻璃（秦皇岛）有限公司 | 1
奥科宁克（秦皇岛）铝业有限公司 | 1
邦迪管路系统有限公司 | 4
昌黎吉泰板业有限公司 | 1
昌黎冀东水泥有限公司 | 1
昌黎县昌兴纸业责任有限公司 | 1
昌黎县热力供应公司 | 1
昌黎县润丰金属加工有限公司 | 2
昌黎县兴国精密机件有限公司 | 1
昌黎县兴民伟业建筑设备有限公司 | 1
昌黎永建热力有限公司 | 1
昌黎泽明污水处理有限公司 | 1
抚宁县宝丰纸业有限公司 | 1
抚宁县前韩宏嘉纸业有限公司 | 1
抚宁县兴华废油脂回收再生销售有限公司 | 1
抚宁县玉奇矿业有限公司 | 1
抚宁香营垃圾填埋场 | 1
国中（秦皇岛）污水处理有限公司 | 1
河北安丰钢铁有限公司 | 2
河北斌扬集团山海关公牛啤酒厂 | 1
河北宏都实业集团有限公司 | 1
河北华云企业管理集团有限公司 | 1
河北科力汽车装备股份有限公司 | 1
河北天成化工股份有限公司卢龙分公司 | 1
河北武山水泥有限公司 | 2
宏启胜精密电子（秦皇岛）有限公司 | 4
京能秦皇岛热电有限公司 | 1
凯斯曼秦皇岛汽车零部件制造有限公司 | 1
卢龙县佰能林昌生物质发电有限公司 | 1
卢龙县城镇建设投资有限公司（石门镇污水处理厂） | 1
卢龙县环境卫生服务中心（卢龙县生活垃圾卫生填埋场） | 1
卢龙县吉晟食品有限公司 | 1
卢龙县金佳食品有限公司 | 1
卢龙县龙昌纸业有限公司 | 1
卢龙县三源纸业有限公司 | 1
卢龙县圣瑞凯金属制品有限公司 | 1
卢龙县双益磷化有限责任公司 | 1
卢龙县永嘉环境工程有限公司（石门镇集中供热及管线建设项目） | 1
碁鼎科技秦皇岛有限公司 | 3
秦皇岛佰工钢铁有限公司 | 2
秦皇岛北方玻璃有限公司 | 2
秦皇岛北方管业有限公司 | 1
秦皇岛碧水源环境科技有限公司 | 1
秦皇岛碧水源再生水有限公司 | 1
秦皇岛戴卡兴龙轮毂有限公司 | 2
秦皇岛戴卡兴龙轮毂有限公司产业园 | 1
秦皇岛恩彼碧轴承有限公司 | 1
秦皇岛发电有限责任公司 | 2
秦皇岛凡南纸业有限公司 | 1
秦皇岛港股份有限公司 | 2
秦皇岛港湾水产有限公司 | 1
秦皇岛豪斯胶管有限公司 | 1
秦皇岛和顺园供热有限公司 | 2
秦皇岛和顺园供热有限公司（原秦皇岛市众馨热力有限公司） | 1
秦皇岛鹤凤翔化工有限公司 | 3
秦皇岛宏兴钢铁有限公司 | 2
秦皇岛华恒生物工程有限公司 | 1
秦皇岛华瀛磷酸有限公司 | 3
秦皇岛吉马包装彩印有限公司 | 1
秦皇岛佳盟精密技术有限公司 | 1
秦皇岛金程汽车制造有限公司 | 1
秦皇岛金海粮油工业有限公司 | 1
秦皇岛金海食品工业有限公司 | 1
秦皇岛开发区美铝合金有限公司 | 1
秦皇岛开发区泰盛动力有限公司 | 1
秦皇岛开发区泰盛水务有限公司（东海道污水厂） | 1
秦皇岛开发区泰盛水务有限公司（龙海道污水处理厂） | 1
秦皇岛开元金属制品有限公司 | 1
秦皇岛科泰工业有限公司 | 2
秦皇岛骊骅淀粉股份有限公司 | 2
秦皇岛立中车轮有限公司 | 1
秦皇岛利旺建材有限公司 | 1
秦皇岛卢龙永平热燃有限责任公司 | 1
秦皇岛排水有限责任公司北部片区污水处理厂 | 1
秦皇岛鹏远淀粉有限公司 | 1
秦皇岛浅野水泥有限公司 | 1
秦皇岛秦东水务有限公司 | 1
秦皇岛秦热发电有限责任公司 | 1
秦皇岛秦冶重工有限公司 | 1
秦皇岛荣拓商贸有限公司 | 1
秦皇岛三融食品有限公司 | 1
秦皇岛市北戴河医院 | 1
秦皇岛市博阳矿业有限公司 | 1
秦皇岛市城市管理综合执法局张桥庄生活垃圾填埋场 | 1
秦皇岛市国阳钢铁有限公司 | 1
秦皇岛市家辉纸业有限公司 | 2
秦皇岛市金纺化纤有限公司 | 1
秦皇岛市卢龙县龙海化工有限责任公司 | 1
秦皇岛市山海关鑫圣供热有限责任公司 | 1
秦皇岛市信合水泥有限公司 | 2
秦皇岛市徐山口危险废物处理有限公司 | 2
秦皇岛市正龙食品有限公司 | 1
秦皇岛首秦龙汇有限公司 | 1
秦皇岛顺先钢铁有限公司 | 1
秦皇岛索坤玻璃容器有限公司 | 2
秦皇岛天鼎化工有限公司 | 2
秦皇岛天阜农业发展有限公司 | 1
秦皇岛天秦装备制造股份有限公司 | 1
秦皇岛天资化工有限公司 | 1
秦皇岛拓源新材料科技股份有限公司 | 1
秦皇岛威卡威佛吉亚汽车内饰有限公司 | 1
秦皇岛威卡威汽车零部件有限公司 | 4
秦皇岛威卡威汽车零部件有限公司（北方基地） | 3
秦皇岛鑫纶化纤有限公司 | 1
秦皇岛兴龙轮毂有限公司 | 2
秦皇岛旭宇树脂有限公司 | 2
秦皇岛巽海食品有限公司 | 1
秦皇岛云芳纸业有限公司 | 2
秦皇岛正大有限公司 | 2
秦皇岛中德实业有限公司 | 1
秦皇岛中秦渤海轮毂有限公司 | 1
秦皇岛中石油燃料沥青有限责任公司 | 3
秦皇岛筑力混凝土搅拌有限公司 | 1
秦皇岛紫竹药业有限公司 | 3
青龙满族自治县德龙铸业开发有限公司 | 2
青龙满族自治县龙源环卫清洁有限责任公司 | 1
青龙满族自治县医院 | 1
青龙满族自治县中医院 | 1
山海关船舶重工有限责任公司 | 1
山海关德霖塑料加工厂 | 1
山海关区正禾兄弟环保塑料制品厂 | 1
唐钢青龙炉料有限公司 | 1
威乐（中国）水泵系统有限公司秦皇岛分公司 | 1
威乐水泵电机有限公司 | 1
应急管理部北戴河康复院（中国煤矿工人北戴河疗养院） | 1
永顺泰（秦皇岛）麦芽有限公司 | 2
正大食品企业（秦皇岛）有限公司 | 1
中国-阿拉伯化肥有限公司 | 2
中节能（秦皇岛）环保能源有限公司 | 3
中铁山桥集团高强度紧固器材有限公司 | 1
中信渤海铝业控股有限公司 | 1
中信戴卡股份有限公司（东部厂区） | 2
中信戴卡股份有限公司（开发区） | 2
中冶秦皇岛水务有限公司 | 1

## Sheet4
2020年4季度废水重点排污单位监督性监测结果
设区市 | 企业名称 | 行业类型 | 监测日期 | 监测点 | 流量(m3/s) | 水温(℃) | 生产负荷(%) | 监测项目 | 排放浓度 | 单位 | 上限 | 下限 | 是否超标 | 超标倍数
秦皇岛市 | 卢龙县吉晟食品有限公司 | 淀粉及淀粉制品制造 | 2020-09-24 | 废水监测点1(DW001) |  |  |  | 五日生化需氧量 | 15.5 | mg/L | 20 |  | 否
秦皇岛市 | 卢龙县金佳食品有限公司 | 淀粉及淀粉制品制造 | 2020-09-21 | 污水处理站(DW001) |  |  |  | 悬浮物 | 10 | mg/L | 30 |  | 否
秦皇岛市 | 邦迪管路系统有限公司 | 汽车零部件及配件制造 | 2020-10-20 | 邦迪废水总排口(01) | 0.0056 | 17 | 100 | pH值 | 7.51 |  | 9 | 6 | 否
秦皇岛市 | 碁鼎科技秦皇岛有限公司 | 电子电路制造 | 2020-10-26 | 车间排口(01) | 0.0051 | 22 | 90 | 总银 | <0.03 |  | 0.3 |  | 否
秦皇岛市 | 宏启胜精密电子（秦皇岛）有限公司 | 电子电路制造 | 2020-10-26 | 车间排口 | 0.0051 | 22 | 90 | 总银 | <0.03 | mg/L | 0.3 |  | 否
秦皇岛市 | 秦皇岛威卡威汽车零部件有限公司 | 汽车零部件及配件制造 | 2020-10-20 | 威卡威废水总排口(DW001) | 0.008 | 17 | 75 | 总磷（以P计） | 0.535 | mg/L | 5 |  | 否
秦皇岛市 | 秦皇岛中石油燃料沥青有限责任公司 | 2511原油加工及石油制品制造 | 2020-11-17 | 废水总排放口(DW001) |  |  |  | 总氮（以N计） | 31.27 | mg/L | 40 |  | 否
秦皇岛市 | 中节能（秦皇岛）环保能源有限公司 | 4417-1生物质能发电-生活垃圾焚烧发电 | 2020-11-12 | 废水总排放口 |  |  |  | pH值 | 7.23 | 无量纲 | 9 | 6 | 否
秦皇岛市 | 中信戴卡股份有限公司（东部厂区） | 367汽车零部件及配件制造 | 2020-07-30 | 污水总排口(DW001) |  | 29.2 |  | pH值 | 7.71 | 无量纲 | 9 | 6 | 否
秦皇岛市 | 河北斌扬集团山海关公牛啤酒厂 | 1513啤酒制造 | 2020-11-03 | 废水 |  |  |  | 五日生化需氧量 | 11.2 | mg/L | 300 |  | 否
秦皇岛市 | 秦皇岛华恒生物工程有限公司 | 1469其他调味品、发酵制品制造 | 2020-11-03 | 废水 |  |  |  | 总氮（以N计） | 5.88 | mg/L | 55 |  | 否
秦皇岛市 | 秦皇岛三融食品有限公司 | 13农副食品加工业 | 2020-11-03 | 废水(DW001) |  |  |  | 总氮（以N计） | 21.2 | mg/L | 40 |  | 否
秦皇岛市 | 秦皇岛拓源新材料科技股份有限公司 | 3130钢压延加工 | 2020-11-03 | 废水监测点1(DW001) |  |  |  | pH值 | 8.41 | 无量纲 | 9 | 6 | 否
秦皇岛市 | 秦皇岛正大有限公司 | 1352禽类屠宰 | 2020-11-03 | 废水 |  |  |  | 氨氮 | 0.708 | mg/L | 40 |  | 否
秦皇岛市 | 秦皇岛巽海食品有限公司 | 1351牲畜屠宰 | 2020-11-17 | 废水(DW001) |  |  |  | 五日生化需氧量 | 9.6 | mg/L | 300 |  | 否
秦皇岛市 | 正大食品企业（秦皇岛）有限公司 | 1432速冻食品制造 | 2020-11-03 | 废水 |  |  |  | pH值 | 8.12 | 无量纲 | 8.5 | 6.0 | 否
秦皇岛市 | 秦皇岛凡南纸业有限公司 | 2221机制纸及纸板制造 | 2020-10-21 | 总排口(DW001) |  |  |  | pH值 | 7.57 | 无量纲 | 9 | 6 | 否
秦皇岛市 | 秦皇岛市家辉纸业有限公司 | 2221机制纸及纸板制造 | 2020-10-21 | 厂区总排口(DW001) |  |  |  | 化学需氧量 | 135 | mg/L | 500 |  | 否
秦皇岛市 | 秦皇岛云芳纸业有限公司 | 2221机制纸及纸板制造 | 2020-10-21 | 废水监测点1(DW001) |  |  |  | 悬浮物 | 35 | mg/L | 35 |  | 否
秦皇岛市 | 卢龙县三源纸业有限公司 | 22造纸和纸制品业 | 2020-11-20 | 废水监测点1(DW001) |  |  |  | 化学需氧量 | 42 | mg/L | 400 |  | 否
秦皇岛市 | 秦皇岛市正龙食品有限公司 | 1391淀粉及淀粉制品制造 | 2020-10-28 | 污水处理站(DW001) |  |  |  | 总磷（以P计） | 0.46 | mg/L | 1 |  | 否
| 昌黎泽明污水处理有限公司 | 污水处理及其再生利用
国中（秦皇岛）污水处理有限公司
卢龙县城镇建设投资有限公司（石门镇污水处理厂）
秦皇岛碧水源环境科技有限公司
秦皇岛碧水源再生水有限公司
秦皇岛开发区泰盛水务有限公司（东海道污水厂）
秦皇岛排水有限责任公司北部片区污水处理厂
秦皇岛秦东水务有限公司
中冶秦皇岛水务有限公司
秦皇岛市 | 昌黎冀东水泥有限公司 | 水泥制造 | 2020-09-21 | 废气监测点64(DA016) | 85 | 颗粒物 | 4.6 | mg/m3 | 10 |  | 否
秦皇岛市 | 昌黎县润丰金属加工有限公司 | 钢压延加工 | 2020-09-25 | 1#、2#酸洗生产线酸雾吸收塔废气排放口(1) | 80 | 氯化氢 | 13.7 | mg/m3 | 15 |  | 否
秦皇岛市 | 昌黎县兴民伟业建筑设备有限公司 | 金属结构制造 | 2020-10-10 | 浸漆废气排放口(DA001) | 80 | 苯 | <0.0015 | mg/m3 | 1 |  | 否
秦皇岛市 | 河北安丰钢铁有限公司 | 黑色金属冶炼和压延加工业 | 2020-09-25 | 1#硫铵干燥(DA086) | 85 | 氨 | 4.8 | mg/m3 | 10 |  | 否
秦皇岛市 | 秦皇岛豪斯胶管有限公司 | 制造业 | 2020-10-09 | 挤出及硫化工序 | 80 | 颗粒物 | 2.9 | mg/m3 | 12 |  | 否
秦皇岛市 | 卢龙县龙昌纸业有限公司 | 机制纸及纸板制造 | 2020-09-27 | 废气监测点1(DA001) | 80 | 氮氧化物 | 133 | mg/m3 | 200 |  | 否
秦皇岛市 | 秦皇岛鹤凤翔化工有限公司 | 基础化学原料制造 | 2020-10-19 | 尾气吸收塔排放口(DA001) | 80 | 二氧化硫 | 68 | mg/m3 | 400 |  | 否
秦皇岛市 | 秦皇岛市博阳矿业有限公司 | 石灰和石膏制造 | 2020-10-10 | 废气排放口4(3) | 80 | 二氧化硫 | <3 | mg/m3 | 100 |  | 否
秦皇岛市 | 秦皇岛市国阳钢铁有限公司 | 钢压延加工 | 2020-09-22 | 废气监测点2(DA001) |  | 二氧化硫 | <3 | mg/m3 | 150 |  | 否
秦皇岛市 | 河北科力汽车装备股份有限公司 | 塑料零件及其他塑料制品制造 | 2020-03-27 | 胶条车间排口 | 100 | 甲苯与二甲苯合计 | 0.064 | mg/m3 | 30 |  | 否
秦皇岛市 | 抚宁县玉奇矿业有限公司 | 301水泥、石灰和石膏制造 | 2020-11-22 | 除尘器排气筒(002) |  | 二氧化硫 | 4 | mg/m3 | 100 |  | 否
秦皇岛市 | 秦皇岛北方玻璃有限公司 | 3041平板玻璃制造 | 2020-11-23 | 1(DA001) |  | 二氧化硫 | <4.9 | mg/m3 | 50 |  | 否
秦皇岛市 | 秦皇岛华瀛磷酸有限公司 | 2611无机酸制造 | 2020-11-24 | 锅炉排气筒 |  | 二氧化硫 | <2.1 | mg/m3 | 200 |  | 否
秦皇岛市 | 秦皇岛金海粮油工业有限公司 | 1331食用植物油加工 | 2020-11-02 | 浸出车间有机废气处理装置排气筒出口(一厂) |  | 非甲烷总烃 | 72.0 | mg/m3 | 80 |  | 否
秦皇岛市 | 秦皇岛浅野水泥有限公司 | 3011水泥制造 | 2020-10-26 | 2#尾磨除尘器 |  | 颗粒物 | 3.7 | mg/m3 | 10 |  | 否
秦皇岛市 | 秦皇岛市信合水泥有限公司 | 3011水泥制造 | 2020-11-26 | DA036-二线窑尾(DA036-二线窑尾) |  | 颗粒物 | 4 | mg/m3 | 20 |  | 否
秦皇岛市 | 秦皇岛市徐山口危险废物处理有限公司 | 7724危险废物治理 | 2020-11-13 | 焚烧炉1# 布袋除尘器+SNCR净化后采样口(FQ0001) |  | 烟尘 | 42.7 | mg/m3 | 65 |  | 否
秦皇岛市 | 秦皇岛天鼎化工有限公司 | 2624复混肥料制造 | 2020-11-20 | 喷淋塔 |  | 硫化氢 | 0.001294368 | kg/h | 5.2 |  | 否
秦皇岛市 | 秦皇岛天阜农业发展有限公司 | 2622磷肥制造 | 2020-11-25 | 1#烘干工序燃烧器旋风除尘+布袋除尘+洗涤塔净化后采样口 |  | 氮氧化物 | 6 | mg/m3 | 400 |  | 否
秦皇岛市 | 中国-阿拉伯化肥有限公司 | 2624复混肥料制造 | 2020-10-26 | 工艺车间尾气排放(DA001) |  | 颗粒物 | 3.3 | mg/m3 | 120 |  | 否
秦皇岛市 | 秦皇岛和顺园供热有限公司 | 4430热力生产和供应 | 2020-11-09 | 废气 |  | 二氧化硫 | 14 | mg/m3 | 200 |  | 否
秦皇岛市 | 秦皇岛和顺园供热有限公司（原秦皇岛市众馨热力有限公司） | 4430热力生产和供应 | 2020-11-10 | 锅炉废气排气筒出口 |  | 二氧化硫 | 5 | mg/m3 | 200 |  | 否
秦皇岛市 | 秦皇岛市金纺化纤有限公司 | 2829其他合成纤维制造 | 2020-11-24 | VOC净化设施排气筒出口 |  | 非甲烷总烃 | 0.56 | mg/m3 | 80 |  | 否
秦皇岛市 | 秦皇岛市山海关鑫圣供热有限责任公司 | 443热力生产和供应 | 2020-11-10 | 废气 |  | 二氧化硫 | 6 | mg/m3 | 200 |  | 否
秦皇岛市 | 秦皇岛筑力混凝土搅拌有限公司 | 3039其他建筑材料制造 | 2020-11-25 | 粉料罐废气排口004(DA004) |  | 颗粒物 | 2.3 | mg/m3 | 120
秦皇岛市 | 山海关德霖塑料加工厂 | 2929塑料零件及其他塑料制品制造 | 2020-11-26 | VOC废气净化设施排气筒出口 |  | 非甲烷总烃 | 1.15 | mg/m3 | 80 |  | 否
秦皇岛市 | 山海关区正禾兄弟环保塑料制品厂 | 2929塑料零件及其他塑料制品制造 | 2020-11-25 | VOC净化设施排气筒出口 |  | 非甲烷总烃 | 48.2 | mg/m3 | 80 |  | 否
秦皇岛市 | 秦皇岛吉马包装彩印有限公司 | 2239其他纸制品制造 | 2020-11-19 | 水印机(FQPK-00001) | 80 | 非甲烷总烃 | 2.00 | mg/m3 | 50 |  | 否
秦皇岛市 | 秦皇岛鑫纶化纤有限公司 | 2822涤纶纤维制造 | 2020-11-03 | 生产车间(FQPK-0001) | 80 | 非甲烷总烃 | 1.33 | mg/m3 | 80 |  | 否
秦皇岛市 | 抚宁县宝丰纸业有限公司 | 2221机制纸及纸板制造 | 2020-09-16 | 总排口(DA001) | 85 | 氮氧化物 | 51 | mg/m3 | 300 |  | 否
秦皇岛市 | 抚宁县前韩宏嘉纸业有限公司 | 2221机制纸及纸板制造 | 2020-09-16 | 锅炉废气出口 | 80 | 颗粒物 | 22.8 | mg/m3 | 30 |  | 否
秦皇岛市 | 河北华云企业管理集团有限公司 | 4430热力生产和供应 | 2020-09-07 | 锅炉废气出口 | 80 | 氮氧化物 | 10 | mg/m3 | 200 |  | 否
秦皇岛市 | 秦皇岛佳盟精密技术有限公司 | 3484机械零部件加工 | 2020-10-23 | 食堂油烟静电式油烟净化器净化后采样口 |  | 油烟 | 0.15 | mg/m3 | 2.0 |  | 否
秦皇岛市 | 秦皇岛利旺建材有限公司 | 3031粘土砖瓦及建筑砌块制造 | 2020-11-06 | 布袋除尘器出口 |  | 颗粒物 | 2.7 | mg/m3 | 18 |  | 否
秦皇岛市 | 秦皇岛首秦龙汇有限公司 | 3110炼铁 | 2020-11-22 | 废气监测点1(DA001) | 80 | 颗粒物 | 5.5 | mg/L | 10 |  | 否
秦皇岛市 | 青龙满族自治县德龙铸业开发有限公司 | 3120炼钢 | 2020-11-23 | 废气监测点7(DA009) | 85 | 颗粒物 | 8.2 | mg/L | 10 |  | 否
秦皇岛市 | 唐钢青龙炉料有限公司 | 3110炼铁 | 2020-11-23 | 废气监测点4(DA003) | 100 | 颗粒物 | 3.2 | mg/L | 10 |  | 否
秦皇岛市 | 昌黎县昌兴纸业责任有限公司 | 2221机制纸及纸板制造 | 2020-11-19 | 废气排放口 | 85 | 氮氧化物 | 112 | mg/m3 | 150 |  | 否
秦皇岛市 | 昌黎县热力供应公司 | 4430热力生产和供应 | 2020-11-20 | 废气排气筒(DA001) | 80 | 颗粒物 | 4.6 | mg/m3 | 10 |  | 否
秦皇岛市 | 昌黎县兴国精密机件有限公司 | 3110炼铁 | 2020-11-27 | 高炉出铁场除尘DA003(DA003) | 90 | 颗粒物 | 4.7 | mg/m3 | 10 |  | 否
秦皇岛市 | 昌黎永建热力有限公司 | 4430热力生产和供应 | 2020-11-20 | 废气排气筒(DA001) | 80 | 氮氧化物 | 13 | mg/m3 | 80 |  | 否
秦皇岛市 | 秦皇岛宏兴钢铁有限公司 | 31黑色金属冶炼和压延加工业 | 2020-10-12 | 废气监测点10(DA008) | 85 | 颗粒物 | 4.5 | mg/m3 | 10 |  | 否
秦皇岛市 | 秦皇岛鹏远淀粉有限公司 | 1391淀粉及淀粉制品制造 | 2020-11-19 | 废气排放口 | 84 | 氮氧化物 | 8 | mg/m3 | 50 |  | 否
秦皇岛市 | 秦皇岛索坤玻璃容器有限公司 | 3055玻璃包装容器制造 | 2020-11-25 | 废气监测点2(DA002) | 90 | 颗粒物 | 12.6 | mg/m3 | 30 |  | 否
秦皇岛市 | 河北武山水泥有限公司 | 301水泥、石灰和石膏制造 | 2020-11-03 | 废气监测点3(DA027) |  | 颗粒物 | 3 | mg/m3 | 20 |  | 否
秦皇岛市 | 卢龙县佰能林昌生物质发电有限公司 | 44电力、热力生产和供应业 | 2020-11-06 | 废气监测点1(DA001) | 100 | 二氧化硫 | 16 | mg/m3 | 50 |  | 否
秦皇岛市 | 卢龙县圣瑞凯金属制品有限公司 | 3360金属表面处理及热处理加工 | 2020-11-20 | 酸洗废气排气筒002(DA002) |  | 氯化氢 | 1.77 | mg/m3 | 15 |  | 否
秦皇岛市 | 卢龙县永嘉环境工程有限公司（石门镇集中供热及管线建设项目） | 4430热力生产和供应 | 2020-11-15 | 锅炉废气排放口2002(DA002) |  | 颗粒物 | 3.3 | mg/m3 | 5 |  | 否
秦皇岛市 | 秦皇岛佰工钢铁有限公司 | 31黑色金属冶炼和压延加工业 | 2020-11-09 | 高炉筛分(DA028) |  | 颗粒物 | 6.4 | mg/L | 10 |  | 否
秦皇岛市 | 秦皇岛开元金属制品有限公司 | 33金属制品业 | 2020-11-08 | 镀锌废气排气筒1001(DA001) |  | 颗粒物 | 3.8 | mg/m3 | 20 |  | 否
秦皇岛市 | 秦皇岛卢龙永平热燃有限责任公司 | 4430热力生产和供应 | 2020-11-22 | 脱硫塔(DA001) |  | 氮氧化物 | 38 | mg/m3 | 200 |  | 否
秦皇岛市 | 秦皇岛市卢龙县龙海化工有限责任公司 | 2613无机盐制造 | 2020-10-29 | 锅炉排气筒001(DA001) | 80 | 氮氧化物 | 144 | mg/m3 | 250 |  | 否
秦皇岛市 | 秦皇岛天资化工有限公司 | 266专用化学产品制造 | 2020-11-20 | 胍盐车间排气筒002(DA002) |  | 氨 | 2.09 | mg/m3 | 20 |  | 否
秦皇岛市 | 艾杰旭汽车玻璃（秦皇岛）有限公司 | 3042特种玻璃制造 | 2020-10-29 | 夹层前废气排气筒出口 | 84 | 苯 | 0.012 | mg/m3 | 1 |  | 否
秦皇岛市 | 京能秦皇岛热电有限公司 | 4411火力发电 | 2020-11-16 | 废气监测点DA017 2#(DA017) | 80 | 二氧化硫 | <3 | mg/m3 | 35 |  | 否
秦皇岛市 | 凯斯曼秦皇岛汽车零部件制造有限公司 | 367汽车零部件及配件制造 | 2020-11-03 | 1#T6热处理炉固溶段排气筒(DA005) | 80 | 颗粒物 | 3.9 | mg/m3 | 50 |  | 否
秦皇岛市 | 秦皇岛北方管业有限公司 | 3499其他未列明通用设备制造业 | 2020-11-16 | 3#车间废气排放口(DA001) | 80 | 颗粒物 | 4.3 | mg/m3 | 120 |  | 否
秦皇岛市 | 秦皇岛戴卡兴龙轮毂有限公司产业园 | 367汽车零部件及配件制造 | 2020-10-28 | DA003 M1铝屑干燥炉 | 80 | 二氧化硫 | 67 | mg/m3 | 200 |  | 否
秦皇岛市 | 秦皇岛金程汽车制造有限公司 | 363改装汽车制造 | 2020-11-18 | DA002水浴喷淋排气筒排放口(DA002) | 80 | 苯 | <0.0015 | mg/m3 | 1 |  | 否
秦皇岛市 | 秦皇岛金海食品工业有限公司 | 13农副食品加工业 | 2020-11-17 | 130吨锅炉废气出口 | 90 | 二氧化硫 | 5 | mg/m3 | 35 |  | 否
秦皇岛市 | 秦皇岛开发区美铝合金有限公司 | 3240有色金属合金制造 | 2020-11-27 | 废气排气筒(DA001) | 75 | 氮氧化物 | 16 | mg/m3 | 400 |  | 否
秦皇岛市 | 秦皇岛开发区泰盛动力有限公司 | 4430热力生产和供应 | 2020-11-16 | 松花江道锅炉房废气排放出口(3) | 80 | 氮氧化物 | 26 | mg/m3 | 50 |  | 否
秦皇岛市 | 秦皇岛科泰工业有限公司 | 3391黑色金属铸造 | 2020-11-19 | 2#清理机除尘器排放口DA004 | 85 | 颗粒物 | 8.5 | mg/m3 | 120 |  | 否
秦皇岛市 | 秦皇岛立中车轮有限公司 | 367汽车零部件及配件制造 | 2020-11-20 | 亮漆喷涂排放口 | 80 | 苯 | <0.004 | mg/m3 | 1 |  | 否
秦皇岛市 | 秦皇岛秦冶重工有限公司 | 3516冶金专用设备制造 | 2020-03-30 | 喷漆排放口4#(DA001) | 100 | 苯 | 0.057 | mg/m3 | 1 |  | 否
秦皇岛市 | 秦皇岛威卡威汽车零部件有限公司（北方基地） | 3670汽车零部件及配件制造 | 2020-11-09 | 21#熔铸车间熔铸生产线熔铸废气排放口(DA001) | 80 | 颗粒物 | 1.8 | mg/m3 | 20 |  | 否
秦皇岛市 | 秦皇岛兴龙轮毂有限公司 | 367汽车零部件及配件制造 | 2020-11-13 | DA041 表面处理 | 80 | 颗粒物 | 5.3 | mg/m3 | 120 |  | 否
秦皇岛市 | 秦皇岛中秦渤海轮毂有限公司 | 367汽车零部件及配件制造 | 2020-10-27 | DA016 前处理脱水炉 | 80 | 颗粒物 | 2.8 | mg/m3 | 30 |  | 否
秦皇岛市 | 秦皇岛紫竹药业有限公司 | 2710化学药品原料药制造 | 2020-11-05 | 13#排气筒排口(DA013) | 86 | 非甲烷总烃 | 1.56 | mg/m3 | 60 |  | 否
秦皇岛市 | 威乐（中国）水泵系统有限公司秦皇岛分公司 | 344泵、阀门、压缩机及类似机械制造 | 2020-10-29 | 喷漆房废气排气筒出口（15米） | 87 | 苯 | 0.044 | mg/m3 | 1 |  | 否
秦皇岛市 | 威乐水泵电机有限公司 | 3812电动机制造 | 2020-10-29 | IEC浸漆机废气排气筒出口（15米） | 100 | 非甲烷总烃 | 1.53 | mg/m3 | 60 |  | 否
秦皇岛市 | 永顺泰（秦皇岛）麦芽有限公司 | 1399其他未列明农副食品加工 | 2020-11-03 | 二期主清去石粉尘排放口DA010 | 80 | 颗粒物 | 2.6 | mg/m3 | 120 |  | 否
秦皇岛市 | 中铁山桥集团高强度紧固器材有限公司 | 3716铁路专用设备及器材、配件制造 | 2020-10-27 | DA001 1#酸雾净化塔 | 80 | 氯化氢 | 1.2 | mg/m3 | 100 |  | 否
秦皇岛市 | 中信戴卡股份有限公司（开发区） | 3670汽车零部件及配件制造 | 2020-11-06 | 2#模具加热炉(DA033) | 100 | 颗粒物 | 5.2 | mg/m3 | 30 |  | 否
秦皇岛市 | 秦皇岛港湾水产有限公司 | 1361水产品冷冻加工 | 2020-11-26 | 废气监测点(DA001) | 75 | 颗粒物 | 1.3 | mg/m3 | 5 |  | 否
秦皇岛市 | 秦皇岛戴卡兴龙轮毂有限公司 | 367汽车零部件及配件制造 | 2020-11-11 | DA014 B区锻造加热炉油尘截留器 | 85 | 氮氧化物 | 122 | mg/m3 | 300 |  | 否
秦皇岛市 | 秦皇岛天秦装备制造股份有限公司 | 2926塑料包装箱及容器制造 | 2020-11-16 | 光氧催化设备排放口3(DA002) | 80 | 颗粒物 | 1.6 | mg/m3 | 120 |  | 否
秦皇岛市 | 秦皇岛中德实业有限公司 | 3360金属表面处理及热处理加工 | 2020-11-16 | 小喷砂机排气筒(DA001) | 90 | 颗粒物 | 25.1 | mg/m3 | 120 |  | 否
秦皇岛市 | 秦皇岛发电有限责任公司 | 4411火力发电 | 2020-11-26 | #1#2机组出口(01) | 75 | 氮氧化物 | 24 | mg/m3 | 50 |  | 否
秦皇岛市 | 秦皇岛秦热发电有限责任公司 | 4411火力发电 | 2020-11-25 | 5#机组出口(DA001) | 75 | 氮氧化物 | 16 | mg/m3 | 50 |  | 否
秦皇岛市 | 秦皇岛旭宇树脂有限公司 | 2651初级形态塑料及合成树脂制造 | 2020-08-23 | 废气监测点3(DA002) |  | 苯 | 0.0090 | mg/m3 | 4 |  | 否
秦皇岛市 | 秦皇岛港股份有限公司 | 5532货运港口 | 2020-12-09 | 废气排放口(DA608) |  | 颗粒物 | 2.5 | mg/m3 | 120 |  | 否
秦皇岛市 | 奥科宁克（秦皇岛）铝业有限公司 | 铝压延加工 | 2020-10-13 | 厂界南 | α-六六六 | <0.000049 | mg/KG | 0.3 |  | 否
秦皇岛市 | 秦皇岛市城市管理综合执法局张桥庄生活垃圾填埋场 | 环境卫生管理 | 2020-10-19 | 厂界北 | 镍 | 35 | mg/KG | 900 |  | 否
秦皇岛市 | 中信渤海铝业控股有限公司 | 铝压延加工 | 2020-10-20 | 厂界北 | 铅 | 23.1 | mg/KG | 800 |  | 否
秦皇岛市 | 青龙满族自治县龙源环卫清洁有限责任公司 | 环境卫生管理 | 2020-09-18 | 垃圾填埋场厂界东北侧 | 砷 | 8.12 | mg/KG | 60 |  | 否
秦皇岛市 | 秦皇岛恩彼碧轴承有限公司 | 3459其他传动部件制造 | 2020-10-22 | 厂区东 | 镍 | 17 | mg/KG | 900 |  | 否
秦皇岛市 | 秦皇岛威卡威佛吉亚汽车内饰有限公司 | 3670汽车零部件及配件制造 | 2020-10-22 | 厂区南4# | 铜 | 15 | mg/KG | 18000 |  | 否
秦皇岛市 | 山海关船舶重工有限责任公司 | 3731金属船舶制造 | 2020-11-10 | 厂区南 | 滴滴涕 | <0.08 | mg/KG | 6.7 |  | 否
秦皇岛市 | 秦皇岛开发区泰盛水务有限公司（龙海道污水处理厂） | 4620污水处理及其再生利用 | 2020-10-22 | 厂区东 | 铅 | 35.3 | mg/KG | 800 |  | 否
秦皇岛市 | 艾尔姆风能叶片制品（秦皇岛）有限公司 | 3811发电机及发电机组制造 | 2020-10-23 | 厂区北 | 镍 | 67 | mg/KG | 900 |  | 否
秦皇岛市 | 抚宁县兴华废油脂回收再生销售有限公司 | 7724危险废物治理 | 2020-10-14 | 厂界北0~20cm | 铜 | 22 | mg/KG | 8000 |  | 否
秦皇岛市 | 抚宁香营垃圾填埋场 | 7810市政设施管理 | 2020-10-29 | 厂界西 | pH值 | 7.48 | 无量纲 |  |  | 否
秦皇岛市 | 秦皇岛骊骅淀粉股份有限公司 | 1391淀粉及淀粉制品制造 | 2020-10-30 | 厂界北 | 铬（六价） | <0.5 | mg/KG | 5.7 |  | 否
秦皇岛市 | 河北天成化工股份有限公司卢龙分公司 | 2621氮肥制造 | 2020-11-04 | 厂区西 | 砷 | 10.9 | mg/KG | 60 |  | 否
秦皇岛市 | 卢龙县环境卫生服务中心（卢龙县生活垃圾卫生填埋场） | 7820环境卫生管理 | 2020-11-04 | 厂区南 | 砷 | 3.37 | mg/KG | 60 |  | 否
秦皇岛市 | 卢龙县双益磷化有限责任公司 | 2611无机酸制造 | 2020-11-04 | 厂区南 | 铬（六价） | <0.5 | mg/KG | 5.7 |  | 否
秦皇岛市 | 昌黎吉泰板业有限公司 | 钢压延加工 | 2020-09-26 | 废气排气筒(DA001) | 氯化氢 | 4.45 | mg/m3 | 20 |  | 否
秦皇岛市 | 秦皇岛顺先钢铁有限公司 | 钢压延加工 | 2020-09-26 | 废气监测点6(DA006) | 氯化氢 | 4.15 | mg/m3 | 30 |  | 否
秦皇岛市 | 秦皇岛市北戴河医院 | 综合医院 | 2020-10-26 | 总排污口(DW001) | pH值 | 7.66 | 无量纲 | 9 | 6 | 否
秦皇岛市 | 应急管理部北戴河康复院（中国煤矿工人北戴河疗养院） | 疗养院 | 2020-10-26 | 总排污口(DW001) | 五日生化需氧量 | 18.3 | mg/L | 100 |  | 否
秦皇岛市 | 青龙满族自治县医院 | 综合医院 | 2020-10-20 | 污水处理间污水排放口 | pH值 | 6.72 | 无量纲 | 9 | 6 | 否
秦皇岛市 | 青龙满族自治县中医院 | 中医医院 | 2020-10-20 | 中医院污水排放口(DW001) | 总余氯 | 6.81 | mg/L |  |  | 否
秦皇岛市 | 秦皇岛荣拓商贸有限公司 | 5941油气仓储 | 2020-11-24 | VOC处理设施排气筒出口 | 甲苯与二甲苯合计 | <0.0015 | mg/m3 | 40 |  | 否
秦皇岛市 | 河北宏都实业集团有限公司 | 1351牲畜屠宰 | 2020-09-07 | 锅炉（南）除尘器出口 | 二氧化硫 | <3 | mg/m3 | 200 |  | 否

## 导出计数_行业类型
行业类型 | 计数
(空白) | 8
1331食用植物油加工 | 1
1351牲畜屠宰 | 2
1352禽类屠宰 | 1
1361水产品冷冻加工 | 1
1391淀粉及淀粉制品制造 | 3
1399其他未列明农副食品加工 | 1
13农副食品加工业 | 2
1432速冻食品制造 | 1
1469其他调味品、发酵制品制造 | 1
1513啤酒制造 | 1
2221机制纸及纸板制造 | 6
2239其他纸制品制造 | 1
22造纸和纸制品业 | 1
2511原油加工及石油制品制造 | 1
2611无机酸制造 | 2
2613无机盐制造 | 1
2621氮肥制造 | 1
2622磷肥制造 | 1
2624复混肥料制造 | 2
2651初级形态塑料及合成树脂制造 | 1
266专用化学产品制造 | 1
2710化学药品原料药制造 | 1
2822涤纶纤维制造 | 1
2829其他合成纤维制造 | 1
2926塑料包装箱及容器制造 | 1
2929塑料零件及其他塑料制品制造 | 2
3011水泥制造 | 2
301水泥、石灰和石膏制造 | 2
3031粘土砖瓦及建筑砌块制造 | 1
3039其他建筑材料制造 | 1
3041平板玻璃制造 | 1
3042特种玻璃制造 | 1
3055玻璃包装容器制造 | 1
3110炼铁 | 3
3120炼钢 | 1
3130钢压延加工 | 1
31黑色金属冶炼和压延加工业 | 2
3240有色金属合金制造 | 1
3360金属表面处理及热处理加工 | 2
3391黑色金属铸造 | 1
33金属制品业 | 1
344泵、阀门、压缩机及类似机械制造 | 1
3459其他传动部件制造 | 1
3484机械零部件加工 | 1
3499其他未列明通用设备制造业 | 1
3516冶金专用设备制造 | 1
363改装汽车制造 | 1
3670汽车零部件及配件制造 | 3
367汽车零部件及配件制造 | 7
3716铁路专用设备及器材、配件制造 | 1
3731金属船舶制造 | 1
3811发电机及发电机组制造 | 1
3812电动机制造 | 1
4411火力发电 | 3
4417-1生物质能发电-生活垃圾焚烧发电 | 1
4430热力生产和供应 | 8
443热力生产和供应 | 1
44电力、热力生产和供应业 | 1
4620污水处理及其再生利用 | 1
5532货运港口 | 1
5941油气仓储 | 1
7724危险废物治理 | 2
7810市政设施管理 | 1
7820环境卫生管理 | 1
电子电路制造 | 2
淀粉及淀粉制品制造 | 2
钢压延加工 | 4
黑色金属冶炼和压延加工业 | 1
环境卫生管理 | 2
机制纸及纸板制造 | 1
基础化学原料制造 | 1
金属结构制造 | 1
疗养院 | 1
铝压延加工 | 2
汽车零部件及配件制造 | 2
石灰和石膏制造 | 1
水泥制造 | 1
塑料零件及其他塑料制品制造 | 1
污水处理及其再生利用 | 1
制造业 | 1
中医医院 | 1
综合医院 | 2