## 废气
2024年第一季度秦皇岛市废气监测结果
设区市 | 企业名称 | 行业类型 | 监测日期 | 监测点 | 监测项目 | 排放浓度 | 单位 | 上限 | 下限 | 是否超标 | 超标倍数
秦皇岛市 | 秦皇岛伟明环保能源有限公司 | 4417-1¦生物质能发电-生活垃圾焚烧发电 | 2024-02-23 | 2#焚烧炉烟气排气筒(DA006) | 颗粒物 | 7.8 | mg/m3 | 30 | — | 否 | —
秦皇岛市 | 秦皇岛伟明环保能源有限公司 | 4417-1¦生物质能发电-生活垃圾焚烧发电 | 2024-02-23 | 2#焚烧炉烟气排气筒(DA006) | 二氧化硫 | <3 | mg/m3 | 100 | — | 否 | —
秦皇岛市 | 秦皇岛伟明环保能源有限公司 | 4417-1¦生物质能发电-生活垃圾焚烧发电 | 2024-02-23 | 2#焚烧炉烟气排气筒(DA006) | 氮氧化物 | 67 | mg/m3 | 300 | — | 否 | —
秦皇岛市 | 秦皇岛伟明环保能源有限公司 | 4417-1¦生物质能发电-生活垃圾焚烧发电 | 2024-02-23 | 2#焚烧炉烟气排气筒(DA006) | 氯化氢 | 19.2 | mg/m3 | 60 | — | 否 | —
秦皇岛市 | 秦皇岛伟明环保能源有限公司 | 4417-1¦生物质能发电-生活垃圾焚烧发电 | 2024-02-23 | 2#焚烧炉烟气排气筒(DA006) | 汞及其化合物 | <0.0025 | mg/m3 | 0.05 | — | 否 | —
秦皇岛市 | 秦皇岛泰达环保有限公司 | 4417¦生物质能发电 | 2024-03-20 | 焚烧炉烟气排放口DA001 | 氨 | 1.4 | mg/m3 | 8 | — | 否 | —
秦皇岛市 | 秦皇岛泰达环保有限公司 | 4417¦生物质能发电 | 2024-03-20 | 焚烧炉烟气排放口DA001 | 镉，铊及其化合物（以Cd+Tl计） | 8.55e-05 | mg/m3 | 0.03 | — | 否 | —
秦皇岛市 | 秦皇岛泰达环保有限公司 | 4417¦生物质能发电 | 2024-03-20 | 焚烧炉烟气排放口DA001 | 汞及其化合物 | 0.00015 | mg/m3 | 0.02 | — | 否 | —
秦皇岛市 | 秦皇岛泰达环保有限公司 | 4417¦生物质能发电 | 2024-03-20 | 焚烧炉烟气排放口DA001 | 氯化氢 | 6.4 | mg/m3 | 20 | — | 否 | —
秦皇岛市 | 秦皇岛泰达环保有限公司 | 4417¦生物质能发电 | 2024-03-20 | 焚烧炉烟气排放口DA001 | 颗粒物 | 4.1 | mg/m3 | 10 | — | 否 | —
秦皇岛市 | 秦皇岛泰达环保有限公司 | 4417¦生物质能发电 | 2024-03-20 | 焚烧炉烟气排放口DA001 | 一氧化碳 | <3 | mg/m3 | 100 | — | 否 | —
秦皇岛市 | 秦皇岛泰达环保有限公司 | 4417¦生物质能发电 | 2024-03-20 | 焚烧炉烟气排放口DA001 | 氮氧化物 | 42 | mg/m3 | 150 | — | 否 | —
秦皇岛市 | 秦皇岛泰达环保有限公司 | 4417¦生物质能发电 | 2024-03-20 | 焚烧炉烟气排放口DA001 | 二氧化硫 | <2 | mg/m3 | 40 | — | 否 | —
秦皇岛市 | 秦皇岛泰达环保有限公司 | 4417¦生物质能发电 | 2024-03-20 | 焚烧炉烟气排放口DA001 | 锑，砷，铅，铬，钴，铜，锰，镍及其化合物（以Sb+As+Pb+Cr+Co+Cu+Mn+Ni计） | 0.0195 | mg/m3 | 0.3 | — | 否 | —
秦皇岛市 | 卢龙宏赫废料综合利用有限公司 | 421¦金属废料和碎屑加工处理 | 2024-01-30 | 锅炉废气排放口(008) | 二氧化硫 | 3 | mg/m3 | 10 | — | 否 | —
秦皇岛市 | 卢龙宏赫废料综合利用有限公司 | 421¦金属废料和碎屑加工处理 | 2024-01-30 | 锅炉废气排放口(008) | 氮氧化物 | 36 | mg/m3 | 50 | — | 否 | —
秦皇岛市 | 卢龙县龙昌纸业有限公司 | 2221¦机制纸及纸板制造 | 2024-01-26 | 废气监测点1(DA001) | 氮氧化物 | 138 | mg/m3 | 150 | — | 否 | —
秦皇岛市 | 卢龙县龙昌纸业有限公司 | 2221¦机制纸及纸板制造 | 2024-01-26 | 废气监测点1(DA001) | 二氧化硫 | <3 | mg/m3 | 30 | — | 否 | —
秦皇岛市 | 京能秦皇岛热电有限公司 | 4412¦热电联产 | 2024-02-25 | 烟塔合一烟囱排放口(DA017) | 汞及其化合物 | <0.0025 | mg/m3 | 0.03 | — | 否 | —
秦皇岛市 | 京能秦皇岛热电有限公司 | 4412¦热电联产 | 2024-02-26 | 烟塔合一烟囱排放口(DA017) | 颗粒物 | 2.3 | mg/m3 | 5 | — | 否 | —
秦皇岛市 | 京能秦皇岛热电有限公司 | 4412¦热电联产 | 2024-02-26 | 烟塔合一烟囱排放口(DA017) | 氮氧化物 | 20 | mg/m3 | 30 | — | 否 | —
秦皇岛市 | 京能秦皇岛热电有限公司 | 4412¦热电联产 | 2024-02-26 | 废气监测点DA017(DA017) | 氮氧化物 | 25 | mg/m3 | 30 | — | 否 | —
秦皇岛市 | 京能秦皇岛热电有限公司 | 4412¦热电联产 | 2024-02-26 | 废气监测点DA017(DA017) | 氨 | 1.62 | mg/m3 | 2.3 | — | 否 | —
秦皇岛市 | 京能秦皇岛热电有限公司 | 4412¦热电联产 | 2024-02-26 | 废气监测点DA017(DA017) | 颗粒物 | 2.1 | mg/m3 | 5 | — | 否 | —
秦皇岛市 | 京能秦皇岛热电有限公司 | 4412¦热电联产 | 2024-02-26 | 废气监测点DA017(DA017) | 二氧化硫 | 22 | mg/m3 | 25 | — | 否 | —
秦皇岛市 | 京能秦皇岛热电有限公司 | 4412¦热电联产 | 2024-02-26 | 01钢板库库顶02除尘器排气筒(DA009) | 颗粒物 | 2 | mg/m3 | 120 | — | 否 | —
秦皇岛市 | 京能秦皇岛热电有限公司 | 4412¦热电联产 | 2024-02-26 | 烟塔合一烟囱排放口(DA017) | 氨 | 1.59 | mg/m3 | 2.3 | — | 否 | —
秦皇岛市 | 京能秦皇岛热电有限公司 | 4412¦热电联产 | 2024-02-26 | 烟塔合一烟囱排放口(DA017) | 烟气黑度 | <1 | 级 | 1 | — | 否 | —
秦皇岛市 | 京能秦皇岛热电有限公司 | 4412¦热电联产 | 2024-02-26 | 烟塔合一烟囱排放口(DA017) | 二氧化硫 | 16 | mg/m3 | 25 | — | 否 | —
秦皇岛市 | 京能秦皇岛热电有限公司 | 4412¦热电联产 | 2024-02-26 | 废气监测点DA017(DA017) | 汞及其化合物 | <0.0025 | mg/m3 | 0.03 | — | 否 | —
秦皇岛市 | 京能秦皇岛热电有限公司 | 4412¦热电联产 | 2024-02-26 | 废气监测点DA017(DA017) | 烟气黑度 | <1 | 级 | 1 | — | 否 | —
秦皇岛市 | 京能秦皇岛热电有限公司 | 4412¦热电联产 | 2024-02-27 | 14原煤仓扁布袋除尘器排气筒(DA001) | 颗粒物 | 1.4 | mg/m3 | 120 | — | 否 | —
秦皇岛市 | 京能秦皇岛热电有限公司 | 4412¦热电联产 | 2024-02-27 | 11原煤仓扁布袋除尘器排气筒(DA010) | 颗粒物 | 2.3 | mg/m3 | 120 | — | 否 | —
秦皇岛市 | 京能秦皇岛热电有限公司 | 4412¦热电联产 | 2024-02-27 | 24原煤仓扁布袋除尘器排气筒(DA014) | 颗粒物 | 2.1 | mg/m3 | 120 | — | 否 | —
秦皇岛市 | 京能秦皇岛热电有限公司 | 4412¦热电联产 | 2024-02-27 | 25原煤仓扁布袋除尘器排气筒(DA004) | 颗粒物 | 2 | mg/m3 | 120 | — | 否 | —
秦皇岛市 | 乐金电子（秦皇岛）有限公司 | 3391¦黑色金属铸造 | 2024-03-10 | 11号C4清理机除尘器排口 | 颗粒物 | 2.1 | mg/m3 | 30 | — | 否 | —
秦皇岛市 | 乐金电子（秦皇岛）有限公司 | 3391¦黑色金属铸造 | 2024-03-10 | 9号C4滚筒除尘器排口 | 颗粒物 | 2 | mg/m3 | 30 | — | 否 | —
秦皇岛市 | 乐金电子（秦皇岛）有限公司 | 3391¦黑色金属铸造 | 2024-03-10 | 4号一期电炉除尘器排口 | 颗粒物 | 2.6 | mg/m3 | 30 | — | 否 | —
秦皇岛市 | 乐金电子（秦皇岛）有限公司 | 3391¦黑色金属铸造 | 2024-03-10 | 7号C2/3造型线除尘器排口 | 颗粒物 | 2.8 | mg/m3 | 30 | — | 否 | —
秦皇岛市 | 乐金电子（秦皇岛）有限公司 | 3391¦黑色金属铸造 | 2024-03-11 | 3号二期电炉除尘器排口 | 颗粒物 | 2.1 | mg/m3 | 30 | — | 否 | —
秦皇岛市 | 乐金电子（秦皇岛）有限公司 | 3391¦黑色金属铸造 | 2024-03-11 | 12号C2清理机除尘器排口 | 颗粒物 | 2.3 | mg/m3 | 30 | — | 否 | —
秦皇岛市 | 乐金电子（秦皇岛）有限公司 | 3391¦黑色金属铸造 | 2024-03-11 | 熔化工段除尘器 | 颗粒物 | 2.3 | mg/m3 | 30 | — | 否 | —
秦皇岛市 | 乐金电子（秦皇岛）有限公司 | 3391¦黑色金属铸造 | 2024-03-11 | 5号新增电炉除尘器排口 | 颗粒物 | 1.9 | mg/m3 | 30 | — | 否 | —
秦皇岛市 | 乐金电子（秦皇岛）有限公司 | 3391¦黑色金属铸造 | 2024-03-12 | 6号一期砂线除尘器排口 | 颗粒物 | 2.3 | mg/m3 | 30 | — | 否 | —
秦皇岛市 | 乐金电子（秦皇岛）有限公司 | 3391¦黑色金属铸造 | 2024-03-12 | 2号二期砂线除尘器排口 | 颗粒物 | 2.3 | mg/m3 | 30 | — | 否 | —
秦皇岛市 | 乐金电子（秦皇岛）有限公司 | 3391¦黑色金属铸造 | 2024-03-12 | 1号C2滚筒除尘器排口 | 颗粒物 | 1.9 | mg/m3 | 30 | — | 否 | —
秦皇岛市 | 秦皇岛烟草机械有限责任公司 | 3533¦烟草生产专用设备制造 | 2024-03-19 | 喷涂车间排放口(DA005) | 非甲烷总烃 | 1.01 | mg/m3 | 60 | — | 否 | —
秦皇岛市 | 秦皇岛烟草机械有限责任公司 | 3533¦烟草生产专用设备制造 | 2024-03-19 | 喷涂车间排放口(DA005) | 颗粒物 | 1.4 | mg/m3 | 30 | — | 否 | —
秦皇岛市 | 秦皇岛烟草机械有限责任公司 | 3533¦烟草生产专用设备制造 | 2024-03-19 | 喷涂车间排放口(DA005) | 二氧化硫 | <3 | mg/m3 | 200 | — | 否 | —
秦皇岛市 | 秦皇岛烟草机械有限责任公司 | 3533¦烟草生产专用设备制造 | 2024-03-19 | 喷涂车间排放口(DA005) | 氮氧化物 | <3 | mg/m3 | 300 | — | 否 | —
秦皇岛市 | 中节能（秦皇岛）环保能源有限公司 | 4417-1¦生物质能发电-生活垃圾焚烧发电 | 2024-03-20 | 1#焚烧炉烟道口(DA002) | 氨 | 1.20 | kg/h | 75 | — | 否 | —
秦皇岛市 | 中节能（秦皇岛）环保能源有限公司 | 4417-1¦生物质能发电-生活垃圾焚烧发电 | 2024-03-20 | 3#焚烧炉烟道口(DA004) | 汞及其化合物 | <0.0025 | mg/m3 | 0.05 | — | 否 | —
秦皇岛市 | 中节能（秦皇岛）环保能源有限公司 | 4417-1¦生物质能发电-生活垃圾焚烧发电 | 2024-03-20 | 3#焚烧炉烟道口(DA004) | 氯化氢 | 5.4 | mg/m3 | 60 | — | 否 | —
秦皇岛市 | 中节能（秦皇岛）环保能源有限公司 | 4417-1¦生物质能发电-生活垃圾焚烧发电 | 2024-03-20 | 2#焚烧炉烟道口(DA001) | 汞及其化合物 | <0.0025 | mg/m3 | 0.05 | — | 否 | —
秦皇岛市 | 中节能（秦皇岛）环保能源有限公司 | 4417-1¦生物质能发电-生活垃圾焚烧发电 | 2024-03-20 | 1#焚烧炉烟道口(DA002) | 氯化氢 | 10.6 | mg/m3 | 60 | — | 否 | —
秦皇岛市 | 中节能（秦皇岛）环保能源有限公司 | 4417-1¦生物质能发电-生活垃圾焚烧发电 | 2024-03-20 | 2#焚烧炉烟道口(DA001) | 硫化氢 | 0.19 | kg/h | 5.2 | — | 否 | —
秦皇岛市 | 中节能（秦皇岛）环保能源有限公司 | 4417-1¦生物质能发电-生活垃圾焚烧发电 | 2024-03-20 | 2#焚烧炉烟道口(DA001) | 氮氧化物 | 177 | mg/m3 | 300 | — | 否 | —
秦皇岛市 | 中节能（秦皇岛）环保能源有限公司 | 4417-1¦生物质能发电-生活垃圾焚烧发电 | 2024-03-20 | 2#焚烧炉烟道口(DA001) | 二氧化硫 | 79 | mg/m3 | 100 | — | 否 | —
秦皇岛市 | 中节能（秦皇岛）环保能源有限公司 | 4417-1¦生物质能发电-生活垃圾焚烧发电 | 2024-03-20 | 1#焚烧炉烟道口(DA002) | 一氧化碳 | 14 | mg/m3 | 100 | — | 否 | —
秦皇岛市 | 中节能（秦皇岛）环保能源有限公司 | 4417-1¦生物质能发电-生活垃圾焚烧发电 | 2024-03-20 | 2#焚烧炉烟道口(DA001) | 一氧化碳 | 24 | mg/m3 | 100 | — | 否 | —
秦皇岛市 | 中节能（秦皇岛）环保能源有限公司 | 4417-1¦生物质能发电-生活垃圾焚烧发电 | 2024-03-20 | 3#焚烧炉烟道口(DA004) | 硫化氢 | 0.16 | kg/h | 5.2 | — | 否 | —
秦皇岛市 | 中节能（秦皇岛）环保能源有限公司 | 4417-1¦生物质能发电-生活垃圾焚烧发电 | 2024-03-20 | 2#焚烧炉烟道口(DA001) | 氨 | 1.09 | kg/h | 75 | — | 否 | —
秦皇岛市 | 中节能（秦皇岛）环保能源有限公司 | 4417-1¦生物质能发电-生活垃圾焚烧发电 | 2024-03-20 | 3#焚烧炉烟道口(DA004) | 氮氧化物 | 57 | mg/m3 | 300 | — | 否 | —
秦皇岛市 | 中节能（秦皇岛）环保能源有限公司 | 4417-1¦生物质能发电-生活垃圾焚烧发电 | 2024-03-20 | 3#焚烧炉烟道口(DA004) | 颗粒物 | <1.0 | mg/m3 | 30 | — | 否 | —
秦皇岛市 | 中节能（秦皇岛）环保能源有限公司 | 4417-1¦生物质能发电-生活垃圾焚烧发电 | 2024-03-20 | 3#焚烧炉烟道口(DA004) | 二氧化硫 | 4 | mg/m3 | 100 | — | 否 | —
秦皇岛市 | 中节能（秦皇岛）环保能源有限公司 | 4417-1¦生物质能发电-生活垃圾焚烧发电 | 2024-03-20 | 1#焚烧炉烟道口(DA002) | 颗粒物 | 1.4 | mg/m3 | 30 | — | 否 | —
秦皇岛市 | 中节能（秦皇岛）环保能源有限公司 | 4417-1¦生物质能发电-生活垃圾焚烧发电 | 2024-03-20 | 1#焚烧炉烟道口(DA002) | 硫化氢 | 0.20 | kg/h | 5.2 | — | 否 | —
秦皇岛市 | 中节能（秦皇岛）环保能源有限公司 | 4417-1¦生物质能发电-生活垃圾焚烧发电 | 2024-03-20 | 1#焚烧炉烟道口(DA002) | 汞及其化合物 | <0.0025 | mg/m3 | 0.05 | — | 否 | —
秦皇岛市 | 中节能（秦皇岛）环保能源有限公司 | 4417-1¦生物质能发电-生活垃圾焚烧发电 | 2024-03-20 | 1#焚烧炉烟道口(DA002) | 氮氧化物 | 168 | mg/m3 | 300 | — | 否 | —
秦皇岛市 | 中节能（秦皇岛）环保能源有限公司 | 4417-1¦生物质能发电-生活垃圾焚烧发电 | 2024-03-20 | 3#焚烧炉烟道口(DA004) | 氨 | 0.88 | kg/h | 75 | — | 否 | —
秦皇岛市 | 中节能（秦皇岛）环保能源有限公司 | 4417-1¦生物质能发电-生活垃圾焚烧发电 | 2024-03-20 | 2#焚烧炉烟道口(DA001) | 氯化氢 | 7.4 | mg/m3 | 60 | — | 否 | —
秦皇岛市 | 中节能（秦皇岛）环保能源有限公司 | 4417-1¦生物质能发电-生活垃圾焚烧发电 | 2024-03-20 | 3#焚烧炉烟道口(DA004) | 一氧化碳 | 6 | mg/m3 | 100 | — | 否 | —
秦皇岛市 | 中节能（秦皇岛）环保能源有限公司 | 4417-1¦生物质能发电-生活垃圾焚烧发电 | 2024-03-20 | 1#焚烧炉烟道口(DA002) | 二氧化硫 | 48 | mg/m3 | 100 | — | 否 | —
秦皇岛市 | 中节能（秦皇岛）环保能源有限公司 | 4417-1¦生物质能发电-生活垃圾焚烧发电 | 2024-03-20 | 2#焚烧炉烟道口(DA001) | 颗粒物 | 2.4 | mg/m3 | 30 | — | 否 | —
秦皇岛市 | 昌黎县嘉伟新能源有限公司 | 4417-1¦生物质能发电-生活垃圾焚烧发电 | 2024-03-20 | 焚烧废气排放口(DA001) | 二氧化硫 | <3 | mg/m3 | 40 | — | 否 | —
秦皇岛市 | 昌黎县嘉伟新能源有限公司 | 4417-1¦生物质能发电-生活垃圾焚烧发电 | 2024-03-20 | 焚烧废气排放口(DA001) | 一氧化碳 | 6 | mg/m3 | 100 | — | 否 | —
秦皇岛市 | 昌黎县嘉伟新能源有限公司 | 4417-1¦生物质能发电-生活垃圾焚烧发电 | 2024-03-20 | 焚烧废气排放口(DA001) | 锑，砷，铅，铬，钴，铜，锰，镍及其化合物（以Sb+As+Pb+Cr+Co+Cu+Mn+Ni计） | 0.0187 | mg/m3 | 0.3 | — | 否 | —
秦皇岛市 | 昌黎县嘉伟新能源有限公司 | 4417-1¦生物质能发电-生活垃圾焚烧发电 | 2024-03-20 | 焚烧废气排放口(DA001) | 汞及其化合物 | <0.0025 | mg/m3 | 0.02 | — | 否 | —
秦皇岛市 | 昌黎县嘉伟新能源有限公司 | 4417-1¦生物质能发电-生活垃圾焚烧发电 | 2024-03-20 | 焚烧废气排放口(DA001) | 氯化氢 | 2.86 | mg/m3 | 20 | — | 否 | —
秦皇岛市 | 昌黎县嘉伟新能源有限公司 | 4417-1¦生物质能发电-生活垃圾焚烧发电 | 2024-03-20 | 焚烧废气排放口(DA001) | 镉，铊及其化合物（以Cd+Tl计） | 0.00000697 | mg/m3 | 0.03 | — | 否 | —
秦皇岛市 | 昌黎县嘉伟新能源有限公司 | 4417-1¦生物质能发电-生活垃圾焚烧发电 | 2024-03-20 | 焚烧废气排放口(DA001) | 氮氧化物 | 60 | mg/m3 | 150 | — | 否 | —
秦皇岛市 | 昌黎县嘉伟新能源有限公司 | 4417-1¦生物质能发电-生活垃圾焚烧发电 | 2024-03-20 | 焚烧废气排放口(DA001) | 颗粒物 | <1.0 | mg/m3 | 10 | — | 否 | —
秦皇岛市 | 昌黎县嘉伟新能源有限公司 | 4417-1¦生物质能发电-生活垃圾焚烧发电 | 2024-03-19 | 焚烧废气排放口(DA001) | 二噁英类 | 0.045 | ng TEQ/Nm3 | 0.1 | — | 否 | —