## 废气
2024年第二季度秦皇岛市废气监测结果
设区市 | 企业名称 | 行业类型 | 监测日期 | 监测点 | 监测项目 | 排放浓度 | 单位 | 上限 | 下限 | 是否超标 | 超标倍数
秦皇岛市 | 中节能（秦皇岛）环保能源有限公司 | 4417-1¦生物质能发电-生活垃圾焚烧发电 | 2024-05-28 | 2#焚烧炉烟道口(DA001) | 氮氧化物 | 83 | mg/m3 | 300 | — | 否 | —
秦皇岛市 | 中节能（秦皇岛）环保能源有限公司 | 4417-1¦生物质能发电-生活垃圾焚烧发电 | 2024-05-28 | 2#焚烧炉烟道口(DA001) | 二氧化硫 | 21 | mg/m3 | 100 | — | 否 | —
秦皇岛市 | 中节能（秦皇岛）环保能源有限公司 | 4417-1¦生物质能发电-生活垃圾焚烧发电 | 2024-05-28 | 1#焚烧炉烟道口(DA002) | 氯化氢 | 13.2 | mg/m3 | 60 | — | 否 | —
秦皇岛市 | 中节能（秦皇岛）环保能源有限公司 | 4417-1¦生物质能发电-生活垃圾焚烧发电 | 2024-05-28 | 1#焚烧炉烟道口(DA002) | 镉、铊及其化合物（以Cd +Tl计） | <0.000008 | mg/m3 | 0.1 | — | 否 | —
秦皇岛市 | 中节能（秦皇岛）环保能源有限公司 | 4417-1¦生物质能发电-生活垃圾焚烧发电 | 2024-05-28 | 1#焚烧炉烟道口(DA002) | 锑，砷，铅，铬，钴，铜，锰，镍及其化合物（以Sb+As+Pb+Cr+Co+Cu+Mn+Ni计） | <0.0001 | mg/m3 | 1.0 | — | 否 | —
秦皇岛市 | 中节能（秦皇岛）环保能源有限公司 | 4417-1¦生物质能发电-生活垃圾焚烧发电 | 2024-05-28 | 2#焚烧炉烟道口(DA001) | 颗粒物 | <0.0001 | mg/m3 | 30 | — | 否 | —
秦皇岛市 | 中节能（秦皇岛）环保能源有限公司 | 4417-1¦生物质能发电-生活垃圾焚烧发电 | 2024-05-28 | 1#焚烧炉烟道口(DA002) | 颗粒物 | <0.0001 | mg/m3 | 30 | — | 否 | —
秦皇岛市 | 中节能（秦皇岛）环保能源有限公司 | 4417-1¦生物质能发电-生活垃圾焚烧发电 | 2024-05-28 | 1#焚烧炉烟道口(DA002) | 汞及其化合物 | <0.0001 | mg/m3 | 0.05 | — | 否 | —
秦皇岛市 | 中节能（秦皇岛）环保能源有限公司 | 4417-1¦生物质能发电-生活垃圾焚烧发电 | 2024-05-28 | 2#焚烧炉烟道口(DA001) | 锑，砷，铅，铬，钴，铜，锰，镍及其化合物（以Sb+As+Pb+Cr+Co+Cu+Mn+Ni计） | <0.0001 | mg/m3 | 1.0 | — | 否 | —
秦皇岛市 | 中节能（秦皇岛）环保能源有限公司 | 4417-1¦生物质能发电-生活垃圾焚烧发电 | 2024-05-28 | 1#焚烧炉烟道口(DA002) | 一氧化碳 | <0.0001 | mg/m3 | 100 | — | 否 | —
秦皇岛市 | 中节能（秦皇岛）环保能源有限公司 | 4417-1¦生物质能发电-生活垃圾焚烧发电 | 2024-05-28 | 1#焚烧炉烟道口(DA002) | 氮氧化物 | <0.0001 | mg/m3 | 300 | — | 否 | —
秦皇岛市 | 中节能（秦皇岛）环保能源有限公司 | 4417-1¦生物质能发电-生活垃圾焚烧发电 | 2024-05-28 | 2#焚烧炉烟道口(DA001) | 汞及其化合物 | <0.0001 | mg/m3 | 0.05 | — | 否 | —
秦皇岛市 | 中节能（秦皇岛）环保能源有限公司 | 4417-1¦生物质能发电-生活垃圾焚烧发电 | 2024-05-28 | 2#焚烧炉烟道口(DA001) | 一氧化碳 | <0.0001 | mg/m3 | 100 | — | 否 | —
秦皇岛市 | 中节能（秦皇岛）环保能源有限公司 | 4417-1¦生物质能发电-生活垃圾焚烧发电 | 2024-05-28 | 2#焚烧炉烟道口(DA001) | 氯化氢 | <0.0001 | mg/m3 | 60 | — | 否 | —
秦皇岛市 | 中节能（秦皇岛）环保能源有限公司 | 4417-1¦生物质能发电-生活垃圾焚烧发电 | 2024-05-28 | 2#焚烧炉烟道口(DA001) | 镉、铊及其化合物（以Cd +Tl计） | <0.000008 | mg/m3 | 0.1 | — | 否 | —
秦皇岛市 | 中节能（秦皇岛）环保能源有限公司 | 4417-1¦生物质能发电-生活垃圾焚烧发电 | 2024-05-28 | 1#焚烧炉烟道口(DA002) | 二氧化硫 | <0.0001 | mg/m3 | 100 | — | 否 | —
秦皇岛市 | 中节能（秦皇岛）环保能源有限公司 | 4417-1¦生物质能发电-生活垃圾焚烧发电 | 2024-06-18 | 3#焚烧炉烟道口(DA004) | 汞及其化合物 | <0.0001 | mg/m3 | 0.05 | — | 否 | —
秦皇岛市 | 中节能（秦皇岛）环保能源有限公司 | 4417-1¦生物质能发电-生活垃圾焚烧发电 | 2024-06-18 | 3#焚烧炉烟道口(DA004) | 锑，砷，铅，铬，钴，铜，锰，镍及其化合物（以Sb+As+Pb+Cr+Co+Cu+Mn+Ni计） | <0.0001 | mg/m3 | 1.0 | — | 否 | —
秦皇岛市 | 中节能（秦皇岛）环保能源有限公司 | 4417-1¦生物质能发电-生活垃圾焚烧发电 | 2024-06-18 | 3#焚烧炉烟道口(DA004) | 氯化氢 | 6.9 | mg/m3 | 60 | — | 否 | —
秦皇岛市 | 中节能（秦皇岛）环保能源有限公司 | 4417-1¦生物质能发电-生活垃圾焚烧发电 | 2024-06-18 | 3#焚烧炉烟道口(DA004) | 一氧化碳 | <20 | mg/m3 | 100 | — | 否 | —
秦皇岛市 | 中节能（秦皇岛）环保能源有限公司 | 4417-1¦生物质能发电-生活垃圾焚烧发电 | 2024-06-18 | 3#焚烧炉烟道口(DA004) | 镉、铊及其化合物（以Cd +Tl计） | <0.000008 | mg/m3 | 0.1 | — | 否 | —
秦皇岛市 | 中节能（秦皇岛）环保能源有限公司 | 4417-1¦生物质能发电-生活垃圾焚烧发电 | 2024-06-18 | 3#焚烧炉烟道口(DA004) | 颗粒物 | 1.5 | mg/m3 | 30 | — | 否 | —
秦皇岛市 | 中节能（秦皇岛）环保能源有限公司 | 4417-1¦生物质能发电-生活垃圾焚烧发电 | 2024-06-18 | 3#焚烧炉烟道口(DA004) | 二氧化硫 | <3 | mg/m3 | 100 | — | 否 | —
秦皇岛市 | 中节能（秦皇岛）环保能源有限公司 | 4417-1¦生物质能发电-生活垃圾焚烧发电 | 2024-06-18 | 3#焚烧炉烟道口(DA004) | 氮氧化物 | 82 | mg/m3 | 300 | — | 否 | —
秦皇岛市 | 秦皇岛伟明环保能源有限公司 | 4417-1¦生物质能发电-生活垃圾焚烧发电 | 2024-04-10 | 2#焚烧炉烟气排气筒(DA006) | 锑，砷，铅，铬，钴，铜，锰，镍及其化合物（以Sb+As+Pb+Cr+Co+Cu+Mn+Ni计） | 0.591 | mg/m3 | 1.0 | — | 否 | —
秦皇岛市 | 秦皇岛伟明环保能源有限公司 | 4417-1¦生物质能发电-生活垃圾焚烧发电 | 2024-04-10 | 2#焚烧炉烟气排气筒(DA006) | 镉、铊及其化合物（以Cd +Tl计） | 0.000396 | mg/m3 | 0.1 | — | 否 | —
秦皇岛市 | 秦皇岛伟明环保能源有限公司 | 4417-1¦生物质能发电-生活垃圾焚烧发电 | 2024-06-13 | 2#焚烧炉烟气排气筒(DA006) | 一氧化碳 | 41 | mg/m3 | 100 | — | 否 | —
秦皇岛市 | 秦皇岛伟明环保能源有限公司 | 4417-1¦生物质能发电-生活垃圾焚烧发电 | 2024-06-13 | 2#焚烧炉烟气排气筒(DA006) | 颗粒物 | 2 | mg/m3 | 10 | — | 否 | —
秦皇岛市 | 秦皇岛伟明环保能源有限公司 | 4417-1¦生物质能发电-生活垃圾焚烧发电 | 2024-06-13 | 2#焚烧炉烟气排气筒(DA006) | 锑，砷，铅，铬，钴，铜，锰，镍及其化合物（以Sb+As+Pb+Cr+Co+Cu+Mn+Ni计） | 0.133 | mg/m3 | 0.3 | — | 否 | —
秦皇岛市 | 秦皇岛伟明环保能源有限公司 | 4417-1¦生物质能发电-生活垃圾焚烧发电 | 2024-06-13 | 1#焚烧烟气排气筒(DA004) | 氨（氨气） | 0.87 | mg/m3 | 8 | — | 否 | —
秦皇岛市 | 秦皇岛伟明环保能源有限公司 | 4417-1¦生物质能发电-生活垃圾焚烧发电 | 2024-06-13 | 1#焚烧烟气排气筒(DA004) | 镉、铊及其化合物（以Cd +Tl计） | <0.000008 | mg/m3 | 0.03 | — | 否 | —
秦皇岛市 | 秦皇岛伟明环保能源有限公司 | 4417-1¦生物质能发电-生活垃圾焚烧发电 | 2024-06-13 | 1#焚烧烟气排气筒(DA004) | 氮氧化物 | 8 | mg/m3 | 150 | — | 否 | —
秦皇岛市 | 秦皇岛伟明环保能源有限公司 | 4417-1¦生物质能发电-生活垃圾焚烧发电 | 2024-06-13 | 1#焚烧烟气排气筒(DA004) | 氯化氢 | 6.5 | mg/m3 | 20 | — | 否 | —
秦皇岛市 | 秦皇岛伟明环保能源有限公司 | 4417-1¦生物质能发电-生活垃圾焚烧发电 | 2024-06-13 | 2#焚烧炉烟气排气筒(DA006) | 氯化氢 | 5.7 | mg/m3 | 20 | — | 否 | —
秦皇岛市 | 秦皇岛伟明环保能源有限公司 | 4417-1¦生物质能发电-生活垃圾焚烧发电 | 2024-06-13 | 2#焚烧炉烟气排气筒(DA006) | 汞及其化合物 | <0.0019 | mg/m3 | 0.02 | — | 否 | —
秦皇岛市 | 秦皇岛伟明环保能源有限公司 | 4417-1¦生物质能发电-生活垃圾焚烧发电 | 2024-06-13 | 2#焚烧炉烟气排气筒(DA006) | 镉、铊及其化合物（以Cd +Tl计） | <0.000008 | mg/m3 | 0.03 | — | 否 | —
秦皇岛市 | 秦皇岛伟明环保能源有限公司 | 4417-1¦生物质能发电-生活垃圾焚烧发电 | 2024-06-13 | 1#焚烧烟气排气筒(DA004) | 颗粒物 | 1.9 | mg/m3 | 10 | — | 否 | —
秦皇岛市 | 秦皇岛伟明环保能源有限公司 | 4417-1¦生物质能发电-生活垃圾焚烧发电 | 2024-06-13 | 1#焚烧烟气排气筒(DA004) | 一氧化碳 | <2.5 | mg/m3 | 100 | — | 否 | —
秦皇岛市 | 秦皇岛伟明环保能源有限公司 | 4417-1¦生物质能发电-生活垃圾焚烧发电 | 2024-06-13 | 1#焚烧烟气排气筒(DA004) | 汞及其化合物 | <0.0021 | mg/m3 | 0.02 | — | 否 | —
秦皇岛市 | 秦皇岛伟明环保能源有限公司 | 4417-1¦生物质能发电-生活垃圾焚烧发电 | 2024-06-13 | 1#焚烧烟气排气筒(DA004) | 二氧化硫 | 2 | mg/m3 | 40 | — | 否 | —
秦皇岛市 | 秦皇岛伟明环保能源有限公司 | 4417-1¦生物质能发电-生活垃圾焚烧发电 | 2024-06-13 | 2#焚烧炉烟气排气筒(DA006) | 二氧化硫 | <1.5 | mg/m3 | 40 | — | 否 | —
秦皇岛市 | 秦皇岛伟明环保能源有限公司 | 4417-1¦生物质能发电-生活垃圾焚烧发电 | 2024-06-13 | 2#焚烧炉烟气排气筒(DA006) | 氨（氨气） | 0.79 | mg/m3 | 8 | — | 否 | —
秦皇岛市 | 秦皇岛伟明环保能源有限公司 | 4417-1¦生物质能发电-生活垃圾焚烧发电 | 2024-06-13 | 1#焚烧烟气排气筒(DA004) | 锑，砷，铅，铬，钴，铜，锰，镍及其化合物（以Sb+As+Pb+Cr+Co+Cu+Mn+Ni计） | 0.0607 | mg/m3 | 0.3 | — | 否 | —
秦皇岛市 | 秦皇岛伟明环保能源有限公司 | 4417-1¦生物质能发电-生活垃圾焚烧发电 | 2024-06-13 | 2#焚烧炉烟气排气筒(DA006) | 氮氧化物 | 26 | mg/m3 | 150 | — | 否 | —
秦皇岛市 | 秦皇岛众盛纸业有限公司 | 2221¦机制纸及纸板制造 | 2024-05-20 | 生物质锅炉布袋除尘器 +SNCR 脱硝净化后采样口(DA001) | 颗粒物 | 12.7 | mg/m3 | 20 | — | 否 | —
秦皇岛市 | 秦皇岛众盛纸业有限公司 | 2221¦机制纸及纸板制造 | 2024-05-20 | 生物质锅炉布袋除尘器 +SNCR 脱硝净化后采样口(DA001) | 二氧化硫 | <6.2 | mg/m3 | 30 | — | 否 | —
秦皇岛市 | 秦皇岛众盛纸业有限公司 | 2221¦机制纸及纸板制造 | 2024-05-20 | 生物质锅炉布袋除尘器 +SNCR 脱硝净化后采样口(DA001) | 氮氧化物 | 54 | mg/m3 | 150 | — | 否 | —
秦皇岛市 | 秦皇岛泰达环保有限公司 | 4417¦生物质能发电 | 2024-06-14 | 焚烧炉烟气排放口DA001 | 氮氧化物 | 30 | mg/m3 | 150 | — | 否 | —
秦皇岛市 | 秦皇岛泰达环保有限公司 | 4417¦生物质能发电 | 2024-06-14 | 焚烧炉烟气排放口DA001 | 氨（氨气） | 0.66 | mg/m3 | 8 | — | 否 | —
秦皇岛市 | 秦皇岛泰达环保有限公司 | 4417¦生物质能发电 | 2024-06-14 | 焚烧炉烟气排放口DA001 | 颗粒物 | 1.5 | mg/m3 | 10 | — | 否 | —
秦皇岛市 | 秦皇岛泰达环保有限公司 | 4417¦生物质能发电 | 2024-06-14 | 焚烧炉烟气排放口DA001 | 二噁英类 | 0.022 | ng-TEQ/m3 | 0.1 | — | 否 | —
秦皇岛市 | 秦皇岛泰达环保有限公司 | 4417¦生物质能发电 | 2024-06-14 | 焚烧炉烟气排放口DA001 | 二氧化硫 | 8 | mg/m3 | 40 | — | 否 | —
秦皇岛市 | 秦皇岛泰达环保有限公司 | 4417¦生物质能发电 | 2024-06-14 | 焚烧炉烟气排放口DA001 | 镉、铊及其化合物（以Cd +Tl计） | 0.000103 | mg/m3 | 0.03 | — | 否 | —
秦皇岛市 | 秦皇岛泰达环保有限公司 | 4417¦生物质能发电 | 2024-06-14 | 焚烧炉烟气排放口DA001 | 锑，砷，铅，铬，钴，铜，锰，镍及其化合物（以Sb+As+Pb+Cr+Co+Cu+Mn+Ni计） | 0.175 | mg/m3 | 0.3 | — | 否 | —
秦皇岛市 | 秦皇岛泰达环保有限公司 | 4417¦生物质能发电 | 2024-06-14 | 焚烧炉烟气排放口DA001 | 一氧化碳 | <2.1 | mg/m3 | 100 | — | 否 | —
秦皇岛市 | 秦皇岛泰达环保有限公司 | 4417¦生物质能发电 | 2024-06-14 | 焚烧炉烟气排放口DA001 | 汞及其化合物 | <0.0018 | mg/m3 | 0.02 | — | 否 | —
秦皇岛市 | 秦皇岛泰达环保有限公司 | 4417¦生物质能发电 | 2024-06-14 | 焚烧炉烟气排放口DA001 | 氯化氢 | 5.2 | mg/m3 | 20 | — | 否 | —
秦皇岛市 | 昌黎县嘉伟新能源有限公司 | 4417-1¦生物质能发电-生活垃圾焚烧发电 | 2024-05-09 | 焚烧废气排放口(DA001) | 氯化氢 | 8.6 | mg/m3 | 20 | — | 否 | —
秦皇岛市 | 昌黎县嘉伟新能源有限公司 | 4417-1¦生物质能发电-生活垃圾焚烧发电 | 2024-05-09 | 焚烧废气排放口(DA001) | 汞及其化合物 | <0.0025 | mg/m3 | 0.02 | — | 否 | —
秦皇岛市 | 昌黎县嘉伟新能源有限公司 | 4417-1¦生物质能发电-生活垃圾焚烧发电 | 2024-05-09 | 焚烧废气排放口(DA001) | 颗粒物 | 3 | mg/m3 | 10 | — | 否 | —
秦皇岛市 | 昌黎县嘉伟新能源有限公司 | 4417-1¦生物质能发电-生活垃圾焚烧发电 | 2024-05-09 | 焚烧废气排放口(DA001) | 氮氧化物 | 36 | mg/m3 | 150 | — | 否 | —
秦皇岛市 | 昌黎县嘉伟新能源有限公司 | 4417-1¦生物质能发电-生活垃圾焚烧发电 | 2024-05-09 | 焚烧废气排放口(DA001) | 一氧化碳 | 3 | mg/m3 | 100 | — | 否 | —
秦皇岛市 | 昌黎县嘉伟新能源有限公司 | 4417-1¦生物质能发电-生活垃圾焚烧发电 | 2024-05-09 | 焚烧废气排放口(DA001) | 二氧化硫 | <3 | mg/m3 | 40 | — | 否 | —
秦皇岛市 | 昌黎县嘉伟新能源有限公司 | 4417-1¦生物质能发电-生活垃圾焚烧发电 | 2024-05-09 | 焚烧废气排放口(DA001) | 氨（氨气） | 1.04 | mg/m3 | 8 | — | 否 | —
秦皇岛市 | 昌黎县嘉伟新能源有限公司 | 4417-1¦生物质能发电-生活垃圾焚烧发电 | 2024-05-10 | 焚烧废气排放口(DA001) | 镉、铊及其化合物（以Cd +Tl计） | <0.000174 | mg/m3 | 0.03 | — | 否 | —
秦皇岛市 | 昌黎县嘉伟新能源有限公司 | 4417-1¦生物质能发电-生活垃圾焚烧发电 | 2024-05-10 | 焚烧废气排放口(DA001) | 锑，砷，铅，铬，钴，铜，锰，镍及其化合物（以Sb+As+Pb+Cr+Co+Cu+Mn+Ni计） | 0.274 | mg/m3 | 0.3 | — | 否 | —
秦皇岛市 | 昌黎县嘉伟新能源有限公司 | 4417-1¦生物质能发电-生活垃圾焚烧发电 | 2024-06-06 | 焚烧废气排放口(DA001) | 焚烧炉渣热灼减率 | 1.4 | % | 5 | — | 否 | —
秦皇岛市 | 卢龙伟明环保能源有限公司 | 4417-1¦生物质能发电-生活垃圾焚烧发电 | 2024-06-15 | 焚烧炉烟气排放口(DA001) | 二噁英类 | 0.024 | ng-TEQ/m3 | 0.1 | — | 否 | —
秦皇岛市 | 卢龙伟明环保能源有限公司 | 4417-1¦生物质能发电-生活垃圾焚烧发电 | 2024-06-16 | 焚烧炉烟气排放口(DA001) | 锑，砷，铅，铬，钴，铜，锰，镍及其化合物（以Sb+As+Pb+Cr+Co+Cu+Mn+Ni计） | 0.145 | mg/m3 | 0.3 | — | 否 | —
秦皇岛市 | 卢龙伟明环保能源有限公司 | 4417-1¦生物质能发电-生活垃圾焚烧发电 | 2024-06-16 | 焚烧炉烟气排放口(DA001) | 二氧化硫 | <2.1 | mg/m3 | 40 | — | 否 | —
秦皇岛市 | 卢龙伟明环保能源有限公司 | 4417-1¦生物质能发电-生活垃圾焚烧发电 | 2024-06-16 | 焚烧炉烟气排放口(DA001) | 汞及其化合物 | <0.0018 | mg/m3 | 0.02 | — | 否 | —
秦皇岛市 | 卢龙伟明环保能源有限公司 | 4417-1¦生物质能发电-生活垃圾焚烧发电 | 2024-06-16 | 焚烧炉烟气排放口(DA001) | 颗粒物 | 1.6 | mg/m3 | 10 | — | 否 | —
秦皇岛市 | 卢龙伟明环保能源有限公司 | 4417-1¦生物质能发电-生活垃圾焚烧发电 | 2024-06-16 | 焚烧炉烟气排放口(DA001) | 氮氧化物 | 20 | mg/m3 | 150 | — | 否 | —
秦皇岛市 | 卢龙伟明环保能源有限公司 | 4417-1¦生物质能发电-生活垃圾焚烧发电 | 2024-06-16 | 焚烧炉烟气排放口(DA001) | 镉、铊及其化合物（以Cd +Tl计） | 0.000164 | mg/m3 | 0.03 | — | 否 | —
秦皇岛市 | 卢龙伟明环保能源有限公司 | 4417-1¦生物质能发电-生活垃圾焚烧发电 | 2024-06-16 | 焚烧炉烟气排放口(DA001) | 氯化氢 | 5.0 | mg/m3 | 20 | — | 否 | —
秦皇岛市 | 卢龙伟明环保能源有限公司 | 4417-1¦生物质能发电-生活垃圾焚烧发电 | 2024-06-16 | 焚烧炉烟气排放口(DA001) | 一氧化碳 | 11 | mg/m3 | 100 | — | 否 | —
秦皇岛市 | 卢龙伟明环保能源有限公司 | 4417-1¦生物质能发电-生活垃圾焚烧发电 | 2024-06-22 | 焚烧炉烟气排放口(DA001) | 氨（氨气） | 0.88 | mg/m3 | 8 | — | 否 | —
秦皇岛市 | 秦皇岛达远包装有限公司 | 22¦造纸和纸制品业 | 2024-05-08 | 废气监测点2(DA002) | 二氧化硫 | <3 | mg/m3 | 10 | — | 否 | —
秦皇岛市 | 秦皇岛达远包装有限公司 | 22¦造纸和纸制品业 | 2024-05-08 | 废气监测点2(DA002) | 颗粒物 | 2.2 | mg/m3 | 5 | — | 否 | —
秦皇岛市 | 秦皇岛达远包装有限公司 | 22¦造纸和纸制品业 | 2024-05-08 | 废气监测点2(DA002) | 氮氧化物 | 35 | mg/m3 | 50 | — | 否 | —
秦皇岛市 | 秦皇岛市上当食品有限公司 | 14¦食品制造业 | 2024-05-22 | 天燃气锅炉排气筒(002) | 氮氧化物 | 26 | mg/m3 | 50 | — | 否 | —
秦皇岛市 | 秦皇岛市上当食品有限公司 | 14¦食品制造业 | 2024-05-22 | 天燃气锅炉排气筒(002) | 二氧化硫 | 10 | mg/m3 | 10 | — | 否 | —
秦皇岛市 | 秦皇岛市上当食品有限公司 | 14¦食品制造业 | 2024-05-22 | 天燃气锅炉排气筒(002) | 颗粒物 | 2.7 | mg/m3 | 5 | — | 否 | —
秦皇岛市 | 秦皇岛市中益纸箱厂 | 2231¦纸和纸板容器制造 | 2024-05-10 | 废气监测点1(DA001) | 二氧化硫 | <3 | mg/m3 | 20 | — | 否 | —
秦皇岛市 | 秦皇岛市中益纸箱厂 | 2231¦纸和纸板容器制造 | 2024-05-10 | 废气监测点1(DA001) | 颗粒物 | 2.5 | mg/m3 | 10 | — | 否 | —
秦皇岛市 | 秦皇岛市中益纸箱厂 | 2231¦纸和纸板容器制造 | 2024-05-10 | 废气监测点1(DA001) | 氮氧化物 | 68 | mg/m3 | 80 | — | 否 | —
秦皇岛市 | 秦皇岛汇鑫速冻食品有限责任公司 | 1361¦水产品冷冻加工 | 2024-06-07 | 4t燃气锅炉排气筒(DA001) | 二氧化硫 | <3 | mg/m3 | 10 | — | 否 | —
秦皇岛市 | 秦皇岛汇鑫速冻食品有限责任公司 | 1361¦水产品冷冻加工 | 2024-06-07 | 4t燃气锅炉排气筒(DA001) | 氮氧化物 | 44 | mg/m3 | 50 | — | 否 | —